## Formularz ofertowy
KOSZTORYS OFERTOWY
Budowa sieci wodociągowej wraz z przyłączami w ulicy Racławickiej w Zielonej Górze
Sieć wodociągowa
Zielona Góra ul. Racławicka
Roboty inżynieryjne
Lp | KNR | Symbol | Wydawca | Opis pozycji | Ilość | J.m. | Cena | Wartość
1 |  | STAN |  | SIEĆ WODOCIĄGOWA |  |  |  |  | 3464
1.1 |  | ELEMENT |  | Roboty drogowe rozbiórkowe |  |  |  |  | 3891
1 | KNNR | 005-0721-01-00 | MRRiB | Cięcie mechaniczne nawierzchni z mas mineralnoasfaltowych, na głębokość: 5 cm | 1205 | m |  | 0 | 3893
2 | KNNR | 005-0721-02-00 | MRRiB | Cięcie mechaniczne nawierzchni z mas mineralnoasfaltowych, na głębokość: następny 1 cm <za dalsze 7 cm> | 1205 | m |  | 0 | 3894
3 | KNNR | 006-0801-08-00 | MRRiB | Rozebranie podbudowy grubości 8 cm z mas mineralno -bitumicznych, wykonane mechanicznie | 844 | m2 |  | 0 | 3909
4 | KNNR | 006-0802-02-00 | MRRiB | Rozebranie podbudowy grubości 15 cm z tłucznia, wykonane mechanicznie <gr. 20 cm> RMS=1,333 | 603 | m2 |  | 0 | 3910
5 | KNNR | 006-0802-04-00 | MRRiB | Rozebranie chodnika grubości 4 cm z mas mineralno-bitumicznych, wykonane mechanicznie | 2 | m2 |  | 0 | 3911
6 | KNNR | 006-0805-08-00 | MRRiB | Rozebranie chodników z płyt betonowych o wymiarach 35x35x5 cm ułożonych na podsypce cem.-piask. | 2 | m2 |  | 0 | 3912
7 | KNR | 401-0108-11-00 | IZOiEPB ORGBUD W-wa | Wywiezienie gruzu spryzmowanego samochodami samowyładowczymi, z załadowaniem i wyładowaniem, na odległość: do 1 km | 222.04 | m3 |  | 0 | 3906
8 | KNR | 401-0108-12-00 | IGM Warszawa | Wywiezienie gruzu spryzmowanego samochodami samowyładowczymi, z załadowaniem i wyładowaniem, na odległość: za każdy następny 1 km <za dalsze 4 km> | 222.04 | m3 |  | 0 | 3907
9 |  | NZ |  | Utylizacja gruzu powstałego w trakcie prowadzonych robót rozbiórkowych nawierzchni drogi | 310.856 | t |  | 0 | 3908
1.2 |  | ELEMENT |  | Roboty ziemne |  |  |  |  | 3913
10 | KNNR | 001-0111-01-00 | MRRiB | Roboty pomiarowe przy liniowych robotach ziemnych, w terenie: równinnym | 0.638 | km |  | 0 | 3914
11 | KNNR | 001-0210-02-10 | MRRiB | Wykopy oraz przekopy o głębokości do 3,0 m, wykonywane na odkład koparkami podsiębiernymi o pojemności łyżki: 0,60 m3 - grunt kat. I-II | 792.149 | m3 |  | 0 | 3915
12 | KNNR | 001-0210-03-10 | MRRiB | Wykopy oraz przekopy o głębokości do 3,0 m, wykonywane na odkład koparkami podsiębiernymi o pojemności łyżki: 0,60 m3 - grunt kat. III-IV | 88.017 | m3 |  | 0 | 3916
13 | KNNR | 001-0307-03-00 | MRRiB | Wykopy liniowe o ścianach pionowych, z ręcznym wydobyciem urobku,przy szerokości wykopu od 0,8 do 2,5 m i głębokości ponad 1,5 do 3,0 m - grunt kat. I-II | 41.692 | m3 |  | 0 | 3921
14 | KNNR | 001-0307-04-00 | MRRiB | Wykopy liniowe o ścianach pionowych, z ręcznym wydobyciem urobku,przy szerokości wykopu od 0,8 do 2,5 m i głębokości ponad 1,5 do 3,0 m - grunt kat. III-IV | 4.632 | m3 |  | 0 | 3922
15 | KNNR | 001-0313-01-00 | MRRiB | Pełne umocnienie ścian wykopów, wraz z rozbiórką, palami szalunkowymi /wypraskami/ w grunt.kat.I-IV, przy wykopach o szerokości do 1 m i głębokości: do 3,0 m - w gruncie suchym | 26.228 | 100 m2 |  | 0 | 3925
16 | KNNR | 001-0527-01-00 | MRRiB | Montaż konstrukcji podwieszeń kabli energetycznych i telekomunikacyjnych typu lekkiego,o rozpiętości: 4,00 m | 28 | kpl |  | 0 | 3929
17 | KNNR | 001-0529-01-00 | MRRiB | Montaż konstrukcji podwieszeń rurociągów i kanałów o rozpiętości: 4,00 m (1xl=4,0 m) | 25 | kpl |  | 0 | 3930
18 | KNNR | 001-0527-06-00 | MRRiB | Demontaż konstr.podwieszeń kabli energetycznych i telekomunikacyjnych typu lekkiego,o rozpiętości: 4,00 m | 28 | kpl |  | 0 | 3931
19 | KNNR | 001-0529-06-00 | MRRiB | Demontaż konstr.podwieszeń rurociągów i kanałów, o rozpiętości: 4,00 m | 25 | kpl |  | 0 | 3932
20 | KNNR | 001-0214-04-00 | MRRiB | Zasypanie wykopów fundamentowych podłużnych, punktowych,obiektowych,rowów,w gruncie kat.I-II, spycharkami: 55 kW (50 KM), z zagęszczeniem ubijakami mech. <zasypka pomniejszona o podsypkę, obsypkę> | 600.392 | m3 |  | 0 | 3938
21 | KNNR | 001-0214-05-00 | MRRiB | Zasypanie wykopów fundamentowych podłużnych, punktowych,obiektowych,rowów,w gruncie kat.III-IV, spycharkami: 55 kW (50 KM), z zagęszczeniem ubijakami mech. <zasypka pomniejszona o podsypkę, obsypkę> | 31.6 | m3 |  | 0 | 3948
22 | KNNR | 001-0318-03-00 | MRRiB | Zasypywanie wykopów o ścianach pionowych, z ręcznym zagęszczeniem, przy szerokości wykopu od 0,8 do 2,5 m i głębokości ponad 1,5 do 3,0 m - grunt kat. I-III | 33.264 | m3 |  | 0 | 3949
23 | KNNR | 001-0408-01-00 | MRRiB | Zagęszczanie gruntu ubijakami mechanicznymi | 33.264 | m3 |  | 0 | 3945
1.3 |  | ELEMENT |  | Roboty montażowe |  |  |  |  | 3494
24 | KNNR | 011-0501-04-00 | MRRiB | Podsypki z kruszyw naturalnych, z wykopu, z ich przesianiem, w wykopie umocnionym | 57.42 | m3 |  | 0 | 3495
25 | KNNR | 004-1704-03-00 | MRRiB | Odnogi wbudowane w istniejące rurociągi o średnicy: 100 mm | 1 | wcinka |  | 0 | 3708
26 | KNNR | 004-1704-04-00 | MRRiB | Odnogi wbudowane w istniejące rurociągi o średnicy: 150 mm | 4 | wcinka |  | 0 | 3709
27 | KNNR | 004-1009-03-00 | MRRiB | Montaż rurociągów z rur polietylenowych (PE,PEHD), przy średnicy zewnętrznej rur: 90 mm R/S=1,25 | 21 | m |  | 0 | 3649
28 | KNNR | 004-1009-04-00 | MRRiB | Montaż rurociągów z rur polietylenowych (PE,PEHD), przy średnicy zewnętrznej rur: 110 mm R=1,25 | 35 | m |  | 0 | 3650
29 | KNNR | 004-1009-07-00 | MRRiB | Montaż rurociągów z rur polietylenowych (PE,PEHD), przy średnicy zewnętrznej rur: 160 mm R=1,25 | 582 | m |  | 0 | 3651
30 | KNNR | 004-1010-03-00 | MRRiB | Połączenie rur polietylenowych, ciśnieniowych PE, PEHD, metodą zgrzewania czołowego, przy średnicy zewnętrznej rur: 90 mm R/S=1,25 | 6 | złącze |  | 0 | 3653
31 | KNNR | 004-1010-04-00 | MRRiB | Połączenie rur polietylenowych, ciśnieniowych PE, PEHD, metodą zgrzewania czołowego, przy średnicy zewnętrznej rur: 110 mm R/S=1,25 | 5 | złącze |  | 0 | 3654
32 | KNNR | 004-1010-07-00 | MRRiB | Połączenie rur polietylenowych, ciśnieniowych PE, PEHD, metodą zgrzewania czołowego, przy średnicy zewnętrznej rur: 160 mm R/S=1,25 | 50 | złącze |  | 0 | 3655
33 | KNNR | 004-1119-03-00 | MRRiB | Hydranty pożarowe nadziemne, o średnicy: 80 mm | 6 | kpl |  | 0 | 3958
34 | KNNR | 004-1112-02-02 | MRRiB | Zasuwy kołnierzowe typu "E", z obudową, montowane na rurociągach PE - średnica zasuwy: 100 mm | 2 | kpl |  | 0 | 3960
35 | KNNR | 004-1112-03-01 | MRRiB | Zasuwy kołnierzowe typu "E", z obudową, montowane na rurociągach PE - średnica zasuwy: 150 mm | 14 | kpl |  | 0 | 3961
36 | KNNR | 004-1012-01-00 | MRRiB | Montaż kształtek ciśnieniowych PE, PEHD o połączeniach zgrzewano-kołnierzowych /tuleji kołnierzowych na luźny kołnierz/, o średnicy zewnętrznej 90 mm R=1,11 | 7 | szt |  | 0 | 3962
37 | KNNR | 004-1012-02-00 | MRRiB | Montaż kształtek ciśnieniowych PE, PEHD o połączeniach zgrzewano-kołnierzowych /tuleji kołnierzowych na luźny kołnierz/, o średnicy zewnętrznej: 110 mm R=1,11 | 4 | szt |  | 0 | 3963
38 | KNNR | 004-1012-03-00 | MRRiB | Montaż kształtek ciśnieniowych PE, PEHD o połączeniach zgrzewano-kołnierzowych /tuleji kołnierzowych na luźny kołnierz/, o średnicy zewnętrznej: 160 mm R=1,11 | 22 | szt |  | 0 | 3964
39 | KNNR | 004-1010-04-00 | MRRiB | Połączenie rur polietylenowych, ciśnieniowych PE, PEHD, metodą zgrzewania czołowego, przy średnicy zewnętrznej rur: 110 mm <łuk PE dz.110 mm 15st.- 2szt.> <kolano PE dz. 110 mm 90st. - 2szt.> R/S=1,25 | 4 | złącze |  | 0 | 3966
40 | KNNR | 004-1010-07-00 | MRRiB | Połączenie rur polietylenowych, ciśnieniowych PE, PEHD, metodą zgrzewania czołowego, przy średnicy zewnętrznej rur: 160 mm <łuk PE dz.160 mm 15st.- 16szt.> <łuk PE dz.160 mm 30st. - 4szt.> <kolano PE dz. 160 mm 90st. - 1szt.> <trójnik PE dz.160/160 mm - 2szt.> <trójnik PE dz. 160/110 mm - 2szt.> <trójnik PE dz.160/90 mm -5szt.> R/S=1,25 | 30 | złącze |  | 0 | 3967
41 | KNNR | 004-1014-03-00 | MRRiB | Układanie kształtek żeliwnych ciśnieniowych, kołnierzowych, przy średnicy nominalnej: 100 mm <zwężka kołn. 100x80mm> R=1,11 | 1 | szt |  | 0 | 3986
42 | KNNR | 004-1014-04-00 | MRRiB | Układanie kształtek żeliwnych ciśnieniowych, kołnierzowych, przy średnicy nominalnej: 150 mm <trójn.kołn. fi 150/150mm> R=1,11 | 1 | szt |  | 0 | 3969
43 | KNR | 219-0218-01-00 |  | Zabezpieczenie kabla w ziemi podczas wykonywania robót przy budowie wodociągu, przy długości zabezpieczenia do 1,5 m | 28 | szt |  | 0 | 3972
44 | KNR | 219-0219-01-00 | IZOiEPB ORGBUD W-wa | Oznakowanie taśmą z tworzywa sztucznego skrzyżowania z kablem ułożonym w ziemi | 42 | m |  | 0 | 3973
45 | KNR | 218-0802-02-20 | IZOiEPB ORGBUD W-wa | Próba szczelności sieci wodociągowych z rur PE (długość próbnego odcinka rurociągu - 200 m), o średnicy nominalnej: 150 mm | 3 | próba |  | 0 | 3976
46 | KNR | 218-9913-02-05 | IZOiEPB ORGBUD W-wa | Nakłady uzupełniające do tabl. 0802 za wykonanie próby szczelności przewodów/za każde 10m przewodu/ o długości różnej od 200 m i średnicy rur: 150 mm | 3.8 | 10 m |  | 0 | 3977
47 | KNR | 218-0803-01-00 | IZOiEPB ORGBUD W-wa | Dezynfekcja rurociągów sieci wodociągowych, przy średnicy nominalnej rur: do 150 mm | 3 | 200 m |  | 0 | 3978
48 | KNR | 218-9914-02-04 | IZOiEPB ORGBUD W-wa | Uzupełnienie do tabl.0803 za wykonanie dezynfekcji i płukania przewodów wodociągowych /za każde 10 m/ długości różnej od 200 m dla średnicy rur: 150 mm | 3.8 | 10 m |  | 0 | 3980
49 | KNNR | 011-0501-04-00 | MRRiB | Obsypki z kruszyw naturalnych, z wykopu, z ich przesianiem, w wykopie umocnionym | 191.648 | m3 |  | 0 | 3981
50 | KNR | 219-0219-01-00 | IZOiEPB ORGBUD W-wa | Oznakowanie taśmą z tworzywa sztucznego trasy wodociągu ułożonego w ziemi | 638 | m |  | 0 | 3982
51 | KNR | 231-0308-01-00 | IGM Warszawa | Nawierzchnie betonowe - warstwa dolna o grubości: 12 cm <wokół zasuw i hydrantów> | 12 | m2 |  | 0 | 3983
52 | KNR | 231-0308-03-00 | IGM Warszawa | Nawierzchnie betonowe - warstwa górna o grubości: 5 cm <wokół zasuw i hydrantów> | 12 | m2 |  | 0 | 3984
53 | KNR | 219-0134-02-00 | IZOiEPB ORGBUD W-wa | Oznakowanie trasy wodociągu tabliczkami na słupku stalowym <dodatkowo 6 tabliczek> | 25 | kpl |  | 0 | 3985
1.4 |  | ELEMENT |  | Roboty drogowe odtworzeniowe |  |  |  |  | 3581
54 | KNNR | 006-0103-01-00 | MRRiB | Profilowanie i zagęszczanie podłoża pod warstwy konstrukcyjne nawierzchni, wykonywane ręcznie w gruncie: kat.II-IV | 607 | m2 |  | 0 | 3582
55 | KNR | 231-0114-05-00 | IGM Warszawa | Podbudowy z kruszywa łamanego - warstwa dolna o grubości po zagęszczeniu: 15 cm R/S=1,40/1,30 | 603 | m2 |  | 0 | 3987
56 | KNR | 231-0114-06-00 | IGM Warszawa | Podbudowy z kruszywa łamanego - warstwa dolna o grubości po zagęszczeniu: ponad 15 cm - dodatek za każdy dalszy 1 cm <za dalsze 5 cm> R/S=1,40/1,30 | 603 | m2 |  | 0 | 3988
57 | KNNR | 006-0308-03-00 | MRRiB | Warstwa wiążąca nawierzchni, wykonana z betonu asfaltowego transportowanych sam.samowyładowczym do 5 t na odl.5 km, przy grubości warstwy po zagęszczeniu 6 cm <za 8 cm> R/S=1,30 R/M/S=1,33 | 844 | m2 |  | 0 | 3989
58 | KNNR | 006-0308-07-00 | MRRiB | Dodatek za transport mieszanki mineralno-bitumicznej - za każdy dalszy 1 km transportu ponad 5 km samochodem samowyładowczym do 5 t <za dalsze 5 km> | 167.592 | t |  | 0 | 3990
59 | KNNR | 001-0410-01-00 | MRRiB | Geosiatka z włókien szklanych ułożona na warstwie podbudowy zasadniczej | 844 | m2 |  | 0 | 3991
60 | KNNR | 006-1005-07-00 | MRRiB | Wiązanie międzywarstwowe emulsja asfaltową | 844 | m2 |  | 0 | 3992
61 | KNNR | 006-0309-02-30 | MRRiB | Warstwa ścieralna nawierzchni, wykonana z betonu asfaltowego, transportowanego sam.samowyładowczym 5-10 t na odl.5 km, przy grubości warstwy po zagęszczeniu 4 cm | 844 | m2 |  | 0 | 3993
62 | KNNR | 006-0309-07-10 | MRRiB | Dodatek za transport mieszanki mineralno-bitumicznej - za każdy dalszy 1 km transportu ponad 5 km samochodem samowyładowczym 5-10 t | 86.088 | t |  | 0 | 3994
63 | KNNR | 006-0502-03-00 | MRRiB | Chodniki z kostki brukowej betonowej, układanej z wypełnieniem spoin piaskiem, na podsypce cem.-piask. przy grubości kostki szarej 8 cm R,M,S=1,25 <grub. podsypki 5 cm> <odzysk płytek w 95%> | 4 | m2 |  | 0 | 3995
2 |  | STAN |  | PRZYŁĄCZA WODOCIĄGOWE |  |  |  |  | 3593
2.5 |  | ELEMENT |  | Roboty drogowe rozbiórkowe |  |  |  |  | 3824
64 | KNNR | 005-0721-01-00 | MRRiB | Cięcie mechaniczne nawierzchni z mas mineralnoasfaltowych, na głębokość: 5 cm | 175 | m |  | 0 | 3825
65 | KNNR | 006-0802-04-00 | MRRiB | Rozebranie nawierzchni chodnika grubości 4 cm z mas mineralno-bitumicznych, wykonane mechanicznie | 79 | m2 |  | 0 | 3996
66 | KNNR | 006-0805-08-00 | MRRiB | Rozebranie chodników z płyt betonowych ułożonych na podsypce cem.-piask. | 79 | m2 |  | 0 | 3997
67 | KNNR | 006-0806-02-00 | MRRiB | Rozebranie krawężników betonowych ułożonych na podsypce cementowo-piaskowej | 50 | m |  | 0 | 3998
68 | KNNR | 006-0802-06-00 | MRRiB | Rozebranie nawierzchni grubości 15 cm z betonu, wykonane mechanicznie | 9 | m2 |  | 0 | 3999
69 | KNNR | 006-0802-02-00 | MRRiB | Rozebranie podbudowy grubości 15 cm z tłucznia, wykonane mechanicznie | 9 | m2 |  | 0 | 4000
70 | KNNR | 006-0806-07-00 | MRRiB | Rozebranie obrzeży trawnikowych ułożonych na podsypce piaskowej | 20 | m |  | 0 | 4001
71 | KNNR | 006-0803-05-00 | MRRiB | Rozebranie nawierzchni z kostki betonowej regularnej na podsypce cementowo-piaskowej, wykonane ręcznie | 18 | m2 |  | 0 | 4002
72 | KNR | 401-0108-11-00 | IZOiEPB ORGBUD W-wa | Wywiezienie gruzu spryzmowanego samochodami samowyładowczymi, z załadowaniem i wyładowaniem, na odległość: do 1 km | 9.81 | m3 |  | 0 | 3833
73 | KNR | 401-0108-12-00 | IGM Warszawa | Wywiezienie gruzu spryzmowanego samochodami samowyładowczymi, z załadowaniem i wyładowaniem, na odległość: za każdy następny 1 km <za dalsze 5 km> | 9.81 | m3 |  | 0 | 3834
74 |  | NZ |  | Utylizacja gruzu powstałego w trakcie prowadzonych robót rozbiórkowych nawierzchni drogi | 13.734 | t |  | 0 | 4003
2.6 |  | ELEMENT |  | Roboty ziemne |  |  |  |  | 3840
75 | KNNR | 001-0111-01-00 | MRRiB | Roboty pomiarowe przy liniowych robotach ziemnych, w terenie: równinnym | 0.385 | km |  | 0 | 3841
76 | KNNR | 001-0307-03-00 | MRRiB | Wykopy liniowe o ścianach pionowych, z ręcznym wydobyciem urobku,przy szerokości wykopu od 0,8 do 2,5 m i głębokości ponad 1,5 do 3,0 m - grunt kat. I-II | 502.659 | m3 |  | 0 | 3843
77 | KNNR | 001-0307-04-00 | MRRiB | Wykopy liniowe o ścianach pionowych, z ręcznym wydobyciem urobku,przy szerokości wykopu od 0,8 do 2,5 m i głębokości ponad 1,5 do 3,0 m - grunt kat. III-IV | 55.851 | m3 |  | 0 | 4004
78 | KNNR | 001-0312-01-00 | MRRiB | Pełne umocnienie ścian wykopów, wraz z rozbiórką, balami drewnianymi w gruntach kat. I-IV, przy wykopach o szerokości 1 m i głębokości: do 3,0 m | 14.042 | 100 m2 |  | 0 | 3845
79 | KNNR | 001-0312-04-00 | MRRiB | Pełne umocnienie ścian wykopów, wraz z rozbiórką, balami drewnianymi w gruntach kat. I-IV - dodatek za każdy dalszy 1 m szerokości wykopu, przy głębokości wykopu do 3,0 m | 0.191 | 100 m2 |  | 0 | 4005
80 | KNNR | 001-0527-01-00 | MRRiB | Montaż konstrukcji podwieszeń kabli energetycznych i telekomunikacyjnych typu lekkiego,o rozpiętości: 4,00 m | 30 | kpl |  | 0 | 3846
81 | KNNR | 001-0529-01-00 | MRRiB | Montaż konstrukcji podwieszeń rurociągów i kanałów o rozpiętości: 4,00 m (1xl=4,0 m) | 30 | kpl |  | 0 | 4006
82 | KNNR | 001-0527-06-00 | MRRiB | Demontaż konstr.podwieszeń kabli energetycznych i telekomunikacyjnych typu lekkiego,o rozpiętości: 4,00 m | 30 | kpl |  | 0 | 3848
83 | KNNR | 001-0529-06-00 | MRRiB | Demontaż konstr.podwieszeń rurociągów i kanałów, o rozpiętości: 4,00 m | 30 | kpl |  | 0 | 4007
84 | KNNR | 001-0318-03-00 | MRRiB | Zasypywanie wykopów o ścianach pionowych, z ręcznym zagęszczeniem, przy szerokości wykopu od 0,8 do 2,5 m i głębokości ponad 1,5 do 3,0 m - grunt kat. I-III | 450.87 | m3 |  | 0 | 3853
85 | KNNR | 001-0408-01-00 | MRRiB | Zagęszczanie gruntu ubijakami mechanicznymi | 450.87 | m3 |  | 0 | 3852
2.7 |  | ELEMENT |  | Roboty montażowe |  |  |  |  | 3609
86 | KNNR | 011-0501-04-00 | MRRiB | Podsypka z kruszyw naturalnych, z wykopu, z ich przesianiem, w wykopie umocnionym | 32.58 | m3 |  | 0 | 3761
87 | KNNR | 011-0306-02-10 | MRRiB | Nawiertki na istniejących rurociągach - z PE, o średnicy zewnętrznej 160 mm | 33 | kpl |  | 0 | 4013
88 | KNNR | 011-0307-01-10 | MRRiB | Przyłącza wodociągowe z rur ciśnieniowych PE, o średnicy zewnętrznej 32 mm, układane w gotowym wykopie umocnionym, o głębokości do 3 m: suchym lub o normalnej wilgotności, średni mnożnik za długość przyłączy R=1,40 | 34.8 | 10 m |  | 0 | 4018
89 | KNNR | 011-0307-01-30 | MRRiB | Przyłącza wodociągowe z rur ciśnieniowych PE, o średnicy zewnętrznej 40 mm, układane w gotowym wykopie umocnionym, o głębokości do 3 m: suchym lub o normalnej wilgotności, średni mnożnik za długość przyłączy R=1,40 | 1.4 | 10 m |  | 0 | 4019
90 | KNR | 219-0303-03-00 | WACETOB Warszawa | Połączenia za pomocą kształtek elektrooporowych - muf, o średnicy 32 mm | 3 | złącze |  | 0 | 4048
91 | KNR | 219-0303-03-09 | WACETOB Warszawa | Połączenia za pomocą kształtek elektrooporowych - zaślepek, o średnicy 32 mm | 1 | złącze |  | 0 | 4023
92 | KNR | 219-0303-04-04 | WACETOB Warszawa | Połączenia za pomocą kształtek elektrooporowych - trójników odkałęź.redukc.,o średnicy 40/32 mm | 1 | złącze |  | 0 | 4024
93 | KNR | 219-0303-04-01 | WACETOB Warszawa | Połączenia za pomocą kształtek elektrooporowych - muf redukcyjnych, o średnicy 40/32 mm | 1 | złącze |  | 0 | 4025
94 | KNR | 219-0218-01-00 |  | Zabezpieczenie kabla w ziemi podczas wykonywania robót przy budowie wodociągu, przy długości zabezpieczenia do 1,5 m | 30 | szt |  | 0 | 4026
95 | KNR | 219-0219-01-00 | IZOiEPB ORGBUD W-wa | Oznakowanie taśmą z tworzywa sztucznego skrzyżowania z kablem ułożonym w ziemi | 45 | m |  | 0 | 4027
96 | KNNR | 011-0501-04-00 | MRRiB | Obsypki z kruszyw naturalnych, z wykopu, z ich przesianiem, w wykopie umocnionym | 75.06 | m3 |  | 0 | 4028
97 | KNR | 219-0216-05-00 | IZOiEPB ORGBUD W-wa | Wykonanie przejścia rurociągu przez ściany murowane o grubości 2 cegieł, dla przyłączy wodociągowych o średnicach nominalnych: do 50 mm,w tulejach o śr.do 80 mm | 30 | przejśc |  | 0 | 4029
98 | KNR | 402-0114-02-00 | IZOiEPB ORGBUD W-wa | Demontaż rurociągu stalowego, ocynkowanego o średnicy: 25-32 mm | 60 | m |  | 0 | 4030
99 | KNR | 402-0133-02-00 | IZOiEPB ORGBUD W-wa | Demontaż zaworu przelotowego o średnicy: 25-32 mm | 60 | szt |  | 0 | 4032
100 | KNR | 402-0134-04-00 | IZOiEPB ORGBUD W-wa | Demontaż wodomierza o średnicy: 15-20 mm | 30 | szt |  | 0 | 4034
101 | KNNR | 004-0105-03-00 | MRRiB | Rurociągi z rur stalowych ocynkowanych o połączeniach gwintowanych, montowane na ścianach w budynkach mieszkalnych, o średnicy nominalnej: 25 mm | 60 | m |  | 0 | 4036
102 | KNNR | 004-0122-01-30 | MRRiB | Dodatki za wykonanie obustronnych podejść do wodomierzy skrzydełkowych domowych, na uchwytach, w rurociągach stalowych, o średnicy nominalnej: 25 mm | 30 | kpl |  | 0 | 4038
103 | KNNR | 004-0131-03-20 | MRRiB | Montaż zaworów, w instalacji wodociągowej, z połączeniem na dwuzłączkę,o średnicy nominalnej: 25 mm - zawory antyskażeniowe | 30 | szt |  | 0 | 4040
104 | KNNR | 004-0140-01-00 | MRRiB | Montaż wodomierzy skrzydełkowych domowych lub mieszkaniowych, o średnicy nominalnej: 15 mm <wodomierze z demontażu> | 30 | kpl |  | 0 | 4042
105 | KNR | 402-0107-03-00 | IZOiEPB ORGBUD W-wa | Wymiana dwuzłączki z żeliwa ciągliwego ocynkowanej o średnicy: 25 mm <połączenie z istniejącą instalacją wodociągową> | 30 | szt |  | 0 | 4044
106 | KNNR | 004-0126-01-00 | MRRiB | Próba szczelności instalacji wodociągowych w budynkach mieszkalnych, przy średnicy rurociągu: do 65 mm - z rur żeliwnych i stalowych | 60 | m |  | 0 | 4046
107 | KNNR | 004-0128-01-00 | MRRiB | Płukanie instalacji wodociągowej w budynkach: mieszkalnych | 60 | m |  | 0 | 4047
2.8 |  | ELEMENT |  | Przewiert sterowany |  |  |  |  | 3950
108 | KNNR | 004-1009-01-00 | MRRiB | Montaż rurociągów z rur polietylenowych (PE,PEHD), przy średnicy zewnętrznej rur: 32 mm | 23 | m |  | 0 | 3951
109 | Anal. | Norma zakładowa |  | Przewiert sterowany maszyną do przewiertów sterowanych rurami PE 32 mm pod przeszkodą. Rurę przewodową PE zgrzaną na odpowiednia długość dostarcza wykonawca robót sieciowych. | 118 | m |  | 0 | 3953
2.9 |  | ELEMENT |  | Kładki dla pieszych |  |  |  |  | 3800
110 | KNR | 401-0107-08-00 | IZOiEPB ORGBUD W-wa | Ułożenie i rozbiórka pomostu drewnianego nad wykopem dla ruchu pieszego | 93 | m2 |  | 0 | 3801
2.1 |  | ELEMENT |  | Roboty drogowe odtworzeniowe |  |  |  |  | 3866
111 | KNNR | 006-0103-01-00 | MRRiB | Profilowanie i zagęszczanie podłoża pod warstwy konstrukcyjne nawierzchni, wykonywane ręcznie w gruncie: kat.II-IV | 106 | m2 |  | 0 | 3867
112 | KNR | 231-0114-05-00 | IGM Warszawa | Podbudowy z kruszywa łamanego - warstwa dolna o grubości po zagęszczeniu: 15 cm | 9 | m2 |  | 0 | 4050
113 | KNR | 231-0114-06-00 | IGM Warszawa | Podbudowy z kruszywa łamanego - warstwa dolna o grubości po zagęszczeniu: ponad 15 cm - dodatek za każdy dalszy 1 cm <za dalsze 5 cm> | 9 | m2 |  | 0 | 4051
114 | KNR | 231-0308-01-00 | IGM Warszawa | Nawierzchnie betonowe - warstwa dolna o grubości: 12 cm | 9 | m2 |  | 0 | 4052
115 | KNR | 231-0308-03-00 | IGM Warszawa | Nawierzchnie betonowe - warstwa górna o grubości: 5 cm | 9 | m2 |  | 0 | 4053
116 | KNNR | 006-0502-03-00 | MRRiB | Chodniki z kostki brukowej betonowej, układanej z wypełnieniem spoin piaskiem, na podsypce cem.-piask. przy grubości kostki szarej 8 cm <zjazdy> R,M,S=1,25 <grub. podsypki 5 cm> <odzysk płytek w 95%> | 97 | m2 |  | 0 | 4054
117 | KNNR | 006-0404-01-00 | MRRiB | Obrzeża betonowe na podsypce piaskowej, z wypełnieniem spoin zaprawą cementową i wymiarach obrzeża 20x6 cm <obrzeża z odzysku> | 20 | m |  | 0 | 4055
118 | KNNR | 006-0403-01-00 | MRRiB | Krawężniki betonowe wystające wraz z wykonaniem ław z pospółki, na podsypce piaskowej, o wymiarach 15x30 cm <krawężniki z odzysku> | 50 | m |  | 0 | 4056
|  |  |  | RAZEM KWOTA NETTO (ZŁ): |  |  |  | 0
|  |  |  | PODATEK VAT 23%: |  |  |  | 0
|  |  |  | RAZEM BRUTTO (ZŁ): |  |  |  | 0