## KOSZTORYS OFERTOWY
KOSZTORYS OFERTOWY
L.p. | Podstawa | Wyszczególnienie elementów rozliczeniowych | Jednostka nazwa ilość |  | Cena jednostk. | Wartość
1 | ROBOTY PRZYGOTOWAWCZE
1 | KNR-W 2-01 0119-03 | Roboty pomiarowe przy liniowych robotach ziemnych - trasa kanalizacji sanitarnej | km | 0.062
x | x | Razem roboty przygotowawcze: | x | x | x
2 | ROBOTY ZIEMNE
2 | KNNR 1 0201-03 | Roboty ziemne wykonywane koparkami o poj.łyżki 0.25 m3 w gr.kat. I-II z transp.urobku na odl.do 1 km sam.samowyład. (kanał sanitarny, studnia) (62,0*1,0*2,20)+(3,0*3,0*2,35*1) = 157,55*0,8= 126,04 | m3 | 126.04
3 | KNNR 1 0307-03 | Wykopy liniowe o szerokości 0,8-2,5 m i głębokości do 3,0 m o ścianach pionowych z ręcznym wydobyciem urobku w gruntach suchych kat. I-II ( kanał sanitarny, studnia) 157,55*0,2 = 31,51 | m3 | 31.51
4 | KNNR 1 0313-01 | Pełne umocnienie ścian wykopów wraz z rozbiórką palami szalunkowymi stalowymi (wypraskami) w gruntach suchych ; wyk.o szer.do 1 m i głęb.do 3.0 m; grunt kat. I-IV 62*2*2,20 = 272,80 | m2 | 272.8
5 | KNNR 1 0315-04 | Umocnienie ścian wykopów palami szalunkowymi stalowymi na gł. do 3,0 m pod studzienki itp. na sieciach zewnętrznych w gruntach suchych kat.I-IV wraz z rozbiórką (3*4*1*2,35) = 28,20 | m2 | 28.2
6 | KNR 4-05 2101-01 | Mechaniczne czyszczenie kanałów kołowych o średnicy 200 wypełnionych osadem do 1/3 wysokości | m | 62
7 | KNR 4-05 2120-01 | Mechaniczne czyszczenie studzienek rewizyjnych o średnicy 1000 - grubości osadu do 30cm- opróżnienie studni przed demontażem | szt. | 1
8 | KNR 4-05 0409-01 | Demontaż studni rewizyjnych z kręgów betonowych o śr. 1000mm w gotowym wykopie o głębokości do 3 za pomocą żurawia samochodowego | kpl. | 1
9 | KNR 4-05 0315-01 | Demontaż rurociagu kanalizacji sanitarnej o średnicy 200mm | m | 62
10 | KNR 4-01 0108-11 | Wywiezienie gruzu spryzmowanego samochodami samowyładowczymi na odległość do 1km | m3 | 1
11 | KNR 4-01 0108-12 | Wywiezienie gruzu spryzmowanego samochodami samowyładowczymi, za każdy następny 1km krotność 4km | m3 | 1
12 | Wyliczenie indywidualne | Koszt utylizacji gruzu | m3 | 1
13 | KNR AT-06 0106-02 | Załadunek i wyładunek materiałów budowlanych za pomocą żurawia kołowego, masa jednego ładunku do 1,0t- załadunek rozebranych kręgów betonowych dn1200 (1,0t/szt.) | t | 1.82
14 | KNR AT-06 0108-01 | Przewóz materiałów budowlanych na odległość do 10km po drodze o nawierzchni kl. I | kurs | 1
15 | kalkulacja własna | Zakup grunt do zasypania wykopu | m3 | 8.2268
16 | KNNR 1 0318-03 | Zasypywanie wykopów o ścianach pionowych , szer. 08-2,5m, głęb. do 3,0m w gruncie kat. I-III, z zagęszczeniem ręcznym | m3 | 31.51
17 | KNNR 1 0214-02 | Zasypywanie wraz z zagęszczeniem wykopów podłuznych, punktowych, obiektowych spycharkami gąsienicowym w gruncie kat. III-IV, z zagęszczeniem mechanicznym spycharkami | m3 | 165.7768
x | x | Razem roboty ziemne: | x | x | x
3 | OBSŁUGA GEODEZYJNA, DOKUMENTACJA POWYKONAWCZA I INNE KOSZTY
18 | x | Obsługa geodezyjna, dokumentacja powykonawcza i inne koszty | kpl. | 1
x | x | Razem dział: obsługa geodezyjna, dokumentacja powykonawcza i inne koszty | x | x | x
OGÓŁEM WARTOŚĆ ROBÓT (NETTO):
+ Podatek VAT (23%)
OGÓŁEM WARTOŚĆ ROBÓT (BRUTTO):