## Arkusz1
Lp. | Podstawa | Opis | Jedn.obm. | Ilość | Cena jedn. | Wartość
1 |  | Sieć wodociągowa - roboty ziemne
1 d.1 | KNNR 1 0210-02 | Wykopy oraz przekopy o głęb.do 3.0 m wyk.na odkład koparkami podsiębiernymi o poj.łyżki 0.25 - 0.60 m3 w gr.kat. I-II - mechanicznie 95% | m3 | 977.53
2 d.1 | KNNR 1 0307-03 | Wykopy liniowe o szerokości 0,8-2,5 m i głębokości do 3,0 m o ścianach pionowych w gruntach suchych kat. I-II - ręcznie 5% | m3 | 51.45
3 d.1 | KNNR 1 0313-01 | Pełne umocenienie ścian wykopów wraz z rozbiórką palami szalunkowymi stalowymi (wypraskami) w gruntach suchych ; wyk.o szer.do 1 m i głęb.do 3.0 m; grunt kat. I-IV | m2 | 2286.63
4 d.1 | KNNR 1 0214-05 | Zasypanie wykopów .fund.podłużnych,punktowych,rowów,wykopów obiektowych spycharkami z zagęszcz.mechanicznym ubijakami (gr.warstwy w stanie luźnym 25 cm) - kat.gr. III-IV | m3 | 679.61
5 d.1 | KNNR 1 0205-02 | Roboty ziemne wykonywane koparkami przedsiębiernymi o poj.łyżki 0.25 m3 w gr.kat. I-III w ziemi uprzednio zmag.w hałdach z transp.urobku na odl. 1 km sam.samowyład. | m3 | 349.37
6 d.1 | KNNR 1 0208-02 | Dodatek za każdy rozp. 1 km transportu ziemi samochodami samowyładowczymi po drogach o nawierzchni utwardzonej(kat.gr. I-IV) - dalsze 7 km Krotność = 7 | m3 | 349.37
Razem dział: Sieć wodociągowa - roboty ziemne |  | Razem dział: Sieć wodociągowa - roboty ziemne
2 |  | Sieć wodociągowa - roboty montażowe
7 d.2 | KNNR 4 1411-03 | Podłoża pod kanały i obiekty z materiałów sypkich grub. 20 cm | m3 | 109.98
8 d.2 | KNNR 4 1411-04 | Podłoża pod kanały i obiekty z materiałów sypkich grub. 25 cm - obsypka grub. 39 cm | m3 | 3.02
9 d.2 | KNNR 4 1411-04 | Podłoża pod kanały i obiekty z materiałów sypkich grub. 25 cm - obsypka grub. 43 cm | m3 | 225.67
10 d.2 | KNNR 4 1704-04 | Odnogi wbudowane w istniejące rurociągi z rur PE o śr. 160 mm - śr. 125 mm - wcinka w istniejącą sieć wodociągową | wcin. | 1.00
11 d.2 | KNNR 4 1704-04 | Analogia - Odnogi w rurociągach z rur PE o śr. 125/125 mm (dla hydrantów szt. 4) | wcin. | 4.00
12 d.2 | KNNR 4 1009-03 | Sieci wodociągowe - montaż rurociągów z rur polietylenowych (PE, PEHD) o śr.zewnętrznej 90 mm - przy hydrantach | m | 8.80
13 d.2 | KNNR 4 1009-05 | Sieci wodociągowe - montaż rurociągów z rur polietylenowych (PE, PEHD) o śr.zewnętrznej 125 mm | m | 602.20
14 d.2 | KNNR 4 1010-03 | Sieci wodociągowe - połączenie rur polietylenowych ciśnieniowych PE, PEHD metodą zgrzewania czołowego o śr. zewn. 90 mm | złącz. | 15.00
15 d.2 | KNNR 4 1010-05 | Sieci wodociągowe - połączenie rur polietylenowych ciśnieniowych PE, PEHD metodą zgrzewania czołowego o śr. zewn. 125 mm | złącz. | 82.00
16 d.2 | KNNR 4 1012-01 | Sieci wodociągowe - montaż kształtek ciśnieniowych PE, PEHD o połączeniach zgrzewano-kołnierzowych (tuleje kołnierzowe na luźny kołnierz) o śr.zewnętrznej do 90 mm | szt | 1.00
17 d.2 | KNNR 4 1012-01 | Analogia - Sieci wodociągowe - montaż kształtek ciśnieniowych PE, PEHD o połączeniach zgrzewano-kołnierzowych - kołnierz z króćcem PE do zgrzewania o śr.zewnętrznej do 90 mm | szt | 10.00
18 d.2 | KNNR 4 1012-02 | Analogia - Sieci wodociągowe - montaż kształtek ciśnieniowych PE, PEHD o połączeniach zgrzewano-kołnierzowych - kołnierz z króćcem PE do zgrzewania o śr.zewnętrznej 125 mm | szt | 3.00
19 d.2 | KNNR 4 1119-03 | Hydranty pożarowe nadziemne o śr. 80 mm | kpl | 5.00
20 d.2 | KNNR 4 1112-03 | Zasuwy typu"E" kołnierzowe z obudową o śr. 125 mm montowane na rurociągach PE | kpl. | 3.00
21 d.2 | KNNR 4 1430-01 | Wykonanie różnych elementów drobnowymiarowych o objętości do 1.5 m3 - elementy betonowe - płyty pod skrzynki żeliwne i hydranty | m3 | 0.65
22 d.2 | KNNR 4 1430-01 | Wykonanie różnych elementów drobnowymiarowych o objętości do 1.5 m3 - elementy betonowe - umocnienie terenu wokół zasuw i hydrantów | m3 | 2.60
23 d.2 | KNNR 4 1606-02 | Próba wodna szczelności sieci wodociągowych z rur typu PE o śr. 160 mm - śr. 125 mm | 200m -1 prób. | 1.00
24 d.2 | KNNR 4 9914c-03 | Nakłady za każde 10 m różnicy długości (od 200 lub 500 m) przy próbach szczelności przewodów PVC, PE, PEHD i typu HOBAS o śr. 150 mm - śr. 125 mm | 10m różn. | 11.00
25 d.2 | KNNR 4 1612-01 | Jednokrotne płukanie sieci wodociągowej o śr. nominalnej do 150 mm | odc.200m | 1.00
26 d.2 | KNNR 4 9915-02 | Nakłady za każde 10 m różnicy długości (od 200 lub 500 m) przy dezynfekcji i płukaniu przewodów z rur o śr. 125 mm | 10m różn. | 11.00
27 d.2 | KNNR 4 1611-01 | Dezynfekcja rurociągów sieci wodociągowych o śr.nominalnej do 150 mm | odc.200m | 1.00
28 d.2 | KNNR 4 9915-02 | Nakłady za każde 10 m różnicy długości (od 200 lub 500 m) przy dezynfekcji i płukaniu przewodów z rur o śr. 125 mm | 10m różn. | 11.00
29 d.2 | KNR-W 2-19 0102-01 | Oznakowanie trasy wodociągu ułożonego w ziemi taśmą z tworzywa sztucznego | m | 611.00
30 d.2 | KNR-W 2-19 0134-02 | Oznakowanie trasy wodociągu na słupku stalowym | kpl. | 6.00
Razem dz |  | Razem dział: Sieć wodociągowa - roboty montażowe
3 |  | Opłata za składowanie ziemi na wysypisku
31 d.3 | kalkul. | Opłata za składowanie ziemi na wysypisku | t | 489.12
Razem |  | Razem dział: Opłata za składowanie ziemi na wysypisku