## wodociąg
KOSZTORYS OFERTOWY
L.p. | Podstawa opisu | Kod Specyfikacji Technicznej | Opis | J.m. | Obmiar | Cena jednostk. | Wartość
1. |  |  | ROBOTY PRZYGOTOWAWCZE KOD CPV 45111200-0
1.1 |  | D-01.03.05 | Wyznaczenie trasy i punktów wysokościowych przy liniowych robotach ziemnych | km | 0.24
1.2 |  | D-01.02.04 | Wykonanie frezowania istniejącej nawierzchni średnia gr. warstwy 10 cm, odwiezienie urobku w miejsce wskazane przez inwestora (teren miasta Zielona Góra) wraz z utylizacją | m2 | 1100
1.3 |  | D-01.02.04 | Mechaniczne rozebranie podbudowy z kruszywa łamanego o grubości 20 cm z wywiezieniem materiału na odl. 5 km wraz z utylizacją | m2 | 360
1.4 |  | D-01.02.04 | Ręczne rozebranie krawężników betonowych ułożonych na podbudowie cementowo - piaskowej [w związku z budową sieci wodociągowej] | m | 26
RAZEM ROBOTY PRZYGOTOWAWCZE:
2. | D-01.03.05 |  | SIEĆ WODOCIĄGOWA KOD CPV 45231300-8
2.1 |  | D-01.03.05 | Wykonanie sieci wodociągowej z rur PE80 SDR11 PN12,5 o średnicy 32mm na podsypce grub.15cm z materiałów sypkich wraz z obsypką, zasypką grub 30cm w wykopach liniowych o ścianach pionowych umocnionych wraz z próbą szczelności, płukaniem i dezynfekcją, | m | 43.8
2.2 |  | D-01.03.05 | Wykonanie sieci wodociągowej z rur PE80 SDR11 PN12,5 o średnicy 50mm na podsypce grub.15cm z materiałów sypkich wraz z obsypką, zasypką grub 30cm w wykopach liniowych o ścianach pionowych umocnionych wraz z próbą szczelności, płukaniem i dezynfekcją, | m | 5.95
2.3 |  | D-01.03.05 | Wykonanie sieci wodociągowej z rur PE100 SDR11 PN16 o średnicy 90mm na podsypce grub.15cm z materiałów sypkich wraz z obsypką, zasypką grub 30cm w wykopach liniowych o ścianach pionowych umocnionych wraz z próbą szczelności, płukaniem i dezynfekcją, | m | 6.75
2.4 |  | D-01.03.05 | Wykonanie sieci wodociągowej z rur PE100 SDR11 PN16 o średnicy 110mm na podsypce grub.15cm z materiałów sypkich wraz z obsypką, zasypką grub 30cm w wykopach liniowych o ścianach pionowych umocnionych wraz z próbą szczelności, płukaniem i dezynfekcją, | m | 180.75
2.5 |  | D-01.03.05 | Obejma do nawiercania 32mm wraz z zasuwą, trzpieniem i skrzynką uliczną | szt. | 11
2.6 |  | D-01.03.05 | Hydrant nadziemny z podwójnym zamknięciem zabezpieczony przed złamaniem DN80 | szt. | 2
2.7 |  | D-01.03.05 | Zasuwa do zgrzewania DN50 | szt. | 1
2.8 |  | D-01.03.05 | Zasuwa kołnierzowa DN80 | szt. | 2
2.9 |  | D-01.03.05 | Zasuwa kołnierzowa DN100 | szt. | 3
2.10 |  | D-01.03.05 | Demontaż istniejącej sieci wodociągowej wraz z utylizacją | m | 20
RAZEM SIEĆ WODOCIĄGOWA:
3. |  |  | PODBUDOWY KOD CPV 45233000-9
|  | D-04.01.01a | Profilowanie i zagęszczanie podłoża pod warstwy konstrukcyjne nawierzchni. | m2 | 360
|  | D-04.04.02 | Wykonanie podbudowy z kruszywa łamanego 0/31,5 mm stabilizowanego mechanicznie, grubość warstwy po zagęszczeniu 20 cm. | m2 | 360
|  | D-04.05.01 | Wykonanie podbudowy z gruntu stabilizowanego cementem, gruntocement z dowozu o wytrzymałości Rm 2,5 MPa, pielęgnacja podbudowy przez posypanie piaskiem i polewanie wodą,grubość warstwy po zagęszczeniu 15 cm. | m2 | 360
|  | D-04.07.01 | Wykonanie podbudowy zasadniczej z betonu asfaltowego AC16P, grubość warstwy po zagęszczeniu 7 cm. | m2 | 1100
RAZEM PODBUDOWY:
4. |  |  | NAWIERZCHNIE KOD CPV 45233000-9
|  | D-05.03.05b | Wykonanie warstwy ścieralnej z betonu asfaltowego AC11S, grubość warstwy po zagęszczeniu 5 cm. | m2 | 1100
|  | D-08.01.01b | Ustawienie krawężników betonowych na podsypce cementowo - piaskowej na gotowej ławie betonowej | m2 | 26
RAZEM NAWIERZCHNIE:
5. |  |  | OBSŁUGA GEODEZYJNA, DOKUMENTACJA POWYKONAWCZA
5.1 | - | - | Obsługa geodezyjna, dokumentacja powykonawcza | kpl. | 1
RAZEM DZIAŁ: OBSŁUGA GEODEZYJNA, DOKUMENTACJA POWYKONAWCZA
RAZEM KOSZTORYS:
VAT 23%:
OGÓŁEM KOSZTORYS: