## k-s
KOSZTORYS OFERTOWY
L.p. | Podstawa opisu | Kod Specyfikacji Technicznej | Opis | J.m. | Obmiar | Cena jednostk. | Wartość
1. | D-01.03.05 |  | ROBOTY PRZYGOTOWAWCZE KOD CPV 45111200-0
1.1 |  | D-01.03.05 | Wyznaczenie trasy i punktów wysokościowych przy liniowych robotach ziemnych | km | 0.6
RAZEM ROBOTY PRZYGOTOWAWCZE:
2. | D-01.03.05 |  | SIEĆ WODOCIĄGOWA KOD CPV 45231300-8
2.1 |  | D-01.03.05 | Wykonanie sieci wodociągowej z rur PE100 SDR11 PN16 o średnicy 90mm na podsypce grub.15cm z materiałów sypkich wraz z obsypką, zasypką grub 30cm w wykopach liniowych o ścianach pionowych umocnionych wraz z próbą szczelności, płukaniem i dezynfekcją, | m | 12.15
2.2 |  | D-01.03.05 | Wykonanie sieci wodociągowej z rur PE100 SDR11 PN16 o średnicy 110mm na podsypce grub.15cm z materiałów sypkich wraz z obsypką, zasypką grub 30cm w wykopach liniowych o ścianach pionowych umocnionych wraz z próbą szczelności, płukaniem i dezynfekcją, | m | 583.55
2.3 |  | D-01.03.05 | Hydrant nadziemny z podwójnym zamknięciem zabezpieczony przed złamaniem DN80 | szt. | 4
2.4 |  | D-01.03.05 | Hydrant podziemny z podwójnym zamknięciem DN80 | szt. | 1
2.5 |  | D-01.03.05 | Kompletna zasuwa kołnierzowa DN80 wraz z trzpieniem i skrzynką - skrzynkę żeliwną wykonać w kopercie betonowej 0,5m x 0,5m | szt. | 5
2.6 |  | D-01.03.05 | Kompletna zasuwa kołnierzowa DN100 wraz z trzpieniem i skrzynką - skrzynkę żeliwną wykonać w kopercie betonowej 0,5m x 0,5m | szt. | 5
RAZEM SIEĆ WODOCIĄGOWA:
3. |  |  | OBSŁUGA GEODEZYJNA, DOKUMENTACJA POWYKONAWCZA
3.1 | - | - | Obsługa geodezyjna, dokumentacja powykonawcza | kpl. | 1
RAZEM DZIAŁ: OBSŁUGA GEODEZYJNA, DOKUMENTACJA POWYKONAWCZA
RAZEM KOSZTORYS:
VAT 23%:
OGÓŁEM KOSZTORYS: