## wodociąg
KOSZTORYS OFERTOWY
L.p. | Podstawa opisu | Kod Specyfikacji Technicznej | Opis | J.m. | Obmiar | Cena jednostk. | Wartość
1. |  |  | ROBOTY PRZYGOTOWAWCZE KOD CPV 45111200-0
1.1 |  | D-01.03.05 | Wyznaczenie trasy i punktów wysokościowych przy liniowych robotach ziemnych | km | 0.59
1.2 |  | D-01.02.04 | Wykonanie frezowania istniejącej nawierzchni średnia gr. warstwy 10 cm, odwiezienie urobku w miejsce wskazane przez inwestora (teren miasta Zielona Góra) wraz z utylizacją | m2 | 1600
1.3 |  | D-01.02.04 | Mechaniczne rozebranie podbudowy z kruszywa łamanego o grubości 20 cm z wywiezieniem materiału na odl. 5 km wraz z utylizacją | m2 | 665
1.4 |  | D-01.02.04 | Ręczne rozebranie krawężników betonowych ułożonych na podbudowie cementowo - piaskowej [w związku z budową sieci wodociągowej] | m | 57
RAZEM ROBOTY PRZYGOTOWAWCZE:
2. | D-01.03.05 |  | SIEĆ WODOCIĄGOWA KOD CPV 45231300-8
2.1. |  | D-01.03.05 | Wykonanie sieci wodociągowej z rur PE100 SDR11 PN16 o średnicy 32mm na podsypce grub.15cm z materiałów sypkich wraz z obsypką, zasypką grub 30cm w wykopach liniowych o ścianach pionowych umocnionych wraz z próbą szczelności, płukaniem i dezynfekcją, | m | 93.6
2.2. |  | D-01.03.05 | Wykonanie sieci wodociągowej z rur PE100 SDR11 PN16 RC o średnicy 32mm metodą przewiertu wraz z próbą szczelności, płukaniem i dezynfekcją, | m | 145.7
2.3. |  | D-01.03.05 | Wykonanie sieci wodociągowej z rur PE100 SDR11 PN16 o średnicy 90mm na podsypce grub.15cm z materiałów sypkich wraz z obsypką, zasypką grub 30cm w wykopach liniowych o ścianach pionowych umocnionych wraz z próbą szczelności, płukaniem i dezynfekcją, | m | 9.8
2.4. |  | D-01.03.05 | Wykonanie sieci wodociągowej z rur PE100 SDR11 PN16 o średnicy 110mm na podsypce grub.15cm z materiałów sypkich wraz z obsypką, zasypką grub 30cm w wykopach liniowych o ścianach pionowych umocnionych wraz z próbą szczelności, płukaniem i dezynfekcją, | m | 337.5
2.5. |  | D-01.03.05 | Obejma do nawiercania 32mm wraz z zasuwą, trzpieniem i skrzynką uliczną | szt. | 28
2.6. |  | D-01.03.05 | Hydrant nadziemny z podwójnym zamknięciem zabezpieczony przed złamaniem DN80 | szt. | 3
2.7. |  | D-01.03.05 | Zasuwa kołnierzowa DN80 | szt. | 3
2.8. |  | D-01.03.05 | Zasuwa kołnierzowa DN100 | szt. | 4
2.9. |  | D-01.03.05 | Zasuwa kołnierzowa DN150 | szt. | 2
2.10. |  | D-01.03.05 | Wykonanie kompletnego podejścia wodomierzowego wraz z przywróceniem terenu prywatnego oraz pomieszczeń do stanu pierwotnego | kpl. | 9
RAZEM SIEĆ WODOCIĄGOWA:
3. |  |  | PODBUDOWY KOD CPV 45233000-9
|  | D-04.01.01a | Profilowanie i zagęszczanie podłoża pod warstwy konstrukcyjne nawierzchni. | m2 | 665
|  | D-04.04.02 | Wykonanie podbudowy z kruszywa łamanego 0/31,5 mm stabilizowanego mechanicznie, grubość warstwy po zagęszczeniu 20 cm. | m2 | 665
|  | D-04.05.01 | Wykonanie podbudowy z gruntu stabilizowanego cementem, gruntocement z dowozu o wytrzymałości Rm 2,5 MPa, pielęgnacja podbudowy przez posypanie piaskiem i polewanie wodą,grubość warstwy po zagęszczeniu 15 cm. | m2 | 665
|  | D-04.07.01 | Wykonanie podbudowy zasadniczej z betonu asfaltowego AC16P, grubość warstwy po zagęszczeniu 7 cm. | m2 | 1600
RAZEM PODBUDOWY:
4. |  |  | NAWIERZCHNIE KOD CPV 45233000-9
|  | D-05.03.05b | Wykonanie warstwy ścieralnej z betonu asfaltowego AC11S, grubość warstwy po zagęszczeniu 5 cm. | m2 | 1600
|  | D-08.01.01b | Ustawienie krawężników betonowych na podsypce cementowo - piaskowej na gotowej ławie betonowej | m | 57
RAZEM NAWIERZCHNIE:
5. |  |  | OBSŁUGA GEODEZYJNA, DOKUMENTACJA POWYKONAWCZA
5.1 | - | - | Obsługa geodezyjna, dokumentacja powykonawcza | kpl. | 1
RAZEM DZIAŁ: OBSŁUGA GEODEZYJNA, DOKUMENTACJA POWYKONAWCZA
RAZEM KOSZTORYS:
VAT 23%:
OGÓŁEM KOSZTORYS: