## Kosztorys
PRZEDMIAR INWESTORSKI nr: DZI-001-002
|  |  |  | Budowa : | Odciążenie kanału ogólnospławnego ko300 zlokalizowanego w ul. Dzikiej
|  |  |  | Obiekt : | Kanał ogólnospławny ko300
|  |  |  | A d r e s : | ul. Wazów w Zielonej Górze
|  |  |  | Opis robót : | Budowa kanału ogólnospławnego ko300
Lp | KNR | Symbol | Wydawca | Kod CPV | Opis pozycji | Notatki | Ilość | J.m. | Cena | Współcz. | Wartość
1 |  | STAN |  |  | Kanalizacja ogólnospławna | [6 empty] | 1
1.1 |  | ELEMENT |  |  | Roboty tymczasowe | [6 empty] | 44
1 |  |  |  |  | Przepompownia tymczasowa wraz z wykonaniem przepięć i ułożeniem rurociągu tłocznego |  | 1 | kpl |  |  |  | 45
1.2 |  | ELEMENT |  |  | Roboty ziemne | [6 empty] | 2
2 | KNNR | 001-0202-07-00 | MRRiB |  | Roboty ziemne wykonywane koparkami podsiębiernymi, z transportem urobku samochodami samowyładowczymi na odległość do 1 km, przy pojemności łyżki koparki: 0,60 m3 - grunt kat. I-II, samochód do 5 t |  | 191.129 | m3 |  |  |  | 3
3 | KNNR | 001-0208-02-10 | MRRiB |  | Dopłata za każdy dalszy rozpoczęty 1 km odległości transportu ponad 1 km, przy przewozie po drogach o nawierzchni utwardzonej, gruntu kat.I-IV, samochodami samowyładowczymi: 5-10 t |  | 191.129 | m3 |  |  |  | 4
4 | KNR | 201-0322-03-00 | IZOiEPB ORGBUD W-wa |  | Pełne umocnienie pionowych ścian wykopów liniowych palami szalunkowymi /wypraskami/ wraz z rozbiórką, w gruntach suchych, przy szerokości wykopu do 1,0 m i głębokości do 6,0 m: grunt kat. I-II |  | 271.76 | m2 |  |  |  | 47
5 | KNNR | 001-0214-04-00 | MRRiB |  | Zasypanie wykopów fundamentowych podłużnych, punktowych,obiektowych,rowów,w gruncie kat.I-II, spycharkami: 55 kW (50 KM), z zagęszczeniem ubijakami mech. |  | 187.309 | m3 |  |  |  | 6
1.3 |  | ELEMENT |  |  | Rozbiórka nawierzchni | [6 empty] | 7
6 | KNR | 003-0102-01-00 | ATHENASOFT Warszawa |  | Roboty remontowe - frezowanie nawierzchni bitumicznej z wywozem materiału z rozbiórki na odległość do 1 km - grubość frezowania : do 4 cm |  | 171.75 | m2 |  |  |  | 8
7 | KNR | 003-0101-02-00 | ATHENASOFT Warszawa |  | Roboty remontowe - cięcie piłą nawierzchni : bitumicznych,na głębokość od 6 do 10 cm |  | 146.4 | m |  |  |  | 9
8 | KNR | 231-0803-03-00 | IGM Warszawa |  | Rozebranie mechaniczne nawierzchni z mieszanek mineralno-bitumicznych, o grubości: 3 cm |  | 71.872 | m2 |  |  |  | 10
9 | KNR | 231-0803-04-00 | IGM Warszawa |  | Rozebranie mechaniczne nawierzchni z mieszanek mineralno-bitumicznych, o grubości: ponad 3 cm - dodatek za każdy dalszy 1 cm |  | 71.872 | m2 |  |  |  | 11
10 | KNR | 231-0801-07-00 | IGM Warszawa |  | Rozebranie mechaniczne podbudowy z mas mineralnobitumicznych, o grubości: 4 cm |  | 67.48 | m2 |  |  |  | 12
11 | KNR | 231-0801-08-00 | IGM Warszawa |  | Rozebranie mechaniczne podbudowy z mas mineralnobitumicznych, o grubości: ponad 4 cm - dodatek za każdy dalszy 1 cm |  | 202.44 | m2 |  |  |  | 13
12 | KNR | 231-0804-03-00 | IGM Warszawa |  | Rozebranie mechaniczne nawierzchni z tłucznia kamiennego, o grubości: 15 cm |  | 77.14 | m2 |  |  |  | 14
13 | KNR | 231-0804-02-00 | IGM Warszawa |  | Rozebranie ręczne nawierzchni z tłucznia kamiennego, o grubości: ponad 15 cm - dodatek za każdy dalszy 1 cm |  | 385.7 | m2 |  |  |  | 15
14 | KNR | 401-0108-11-00 | IZOiEPB ORGBUD W-wa |  | Wywiezienie gruzu spryzmowanego samochodami samowyładowczymi, z załadowaniem i wyładowaniem, na odległość: do 1 km |  | 24.464 | m3 |  |  |  | 16
15 | KNR | 401-0108-12-00 | IZOiEPB ORGBUD W-wa |  | Wywiezienie gruzu spryzmowanego samochodami samowyładowczymi, z załadowaniem i wyładowaniem, na odległość: za każdy następny 1 km |  | 34.769 | m3 |  |  |  | 17
1.4 |  | ELEMENT |  |  | Odbudowa nawierzchni | [6 empty] | 18
16 | KNR | 231-0111-03-00 | IGM Warszawa |  | Podbudowa z gruntu stabilizowanego cementem o grubości podbudowy po zagęszczeniu: 15 cm |  | 62.5 | m2 |  |  |  | 19
17 | KNR | 231-0111-04-00 | IGM Warszawa |  | Podbudowa z gruntu stabilizowanego cementem o grubości podbudowy po zagęszczeniu: ponad 15 cm - dodatek za każdy dalszy 1 cm |  | 625 | m2 |  |  |  | 20
18 | KNR | 231-0114-03-00 | IGM Warszawa |  | Podbudowy z kruszywa naturalnego - warstwa górna o grubości po zagęszczeniu: 8 cm |  | 77.14 | m2 |  |  |  | 21
19 | KNR | 231-0114-08-00 | IGM Warszawa |  | Podbudowy z kruszywa łamanego - warstwa górna o grubości po zagęszczeniu: ponad 8 cm - dodatek za każdy dalszy 1 cm |  | 925.68 | m2 |  |  |  | 22
20 | KNR | 003-0202-01-00 | ATHENASOFT Warszawa |  | Mechaniczne oczyszczenie i skropienie podbudowy tłuczniowej lub z gruntu stabilizowanego cementem, przy zużyciu 0.8 kg/m2 emulsji asfaltowej |  | 67.48 | m2 |  |  |  | 23
21 | KNNR | 006-0110-02-00 | MRRiB |  | Podbudowy z mieszanek mineralno-asfaltowych, transportowanych sam.samowyładowczym do 5 t na odległość 5 km, przy grubości warstwy po zagęszczeniu 7 cm |  | 67.48 | m2 |  |  |  | 24
22 | KNNR | 006-0308-07-00 | MRRiB |  | Dodatek za transport mieszanki mineralno-bitumicznej - za każdy dalszy 1 km transportu ponad 5 km samochodem samowyładowczym do 5 t. |  | 11.498 | t |  |  |  | 25
23 | KNR | 003-0202-02-00 | ATHENASOFT Warszawa |  | Mechaniczne oczyszczenie i skropienie podbudowy lub nawierzchni betonowej (bitumicznej) emulsją, przy zużyciu 0.5 kg/m2 emulsji asfaltowej |  | 71.872 | m2 |  |  |  | 26
24 | KNNR | 006-0308-03-10 | MRRiB |  | Warstwa wiążąca nawierzchni, wykonana z mieszanek mineralno-asfaltowych Standard II, transportowanych sam.samowyładowczym do 5 t na odl.5 km, o grubości warstwy po zagęszczeniu: 6 cm |  | 71.872 | m2 |  |  |  | 27
25 | KNNR | 006-0308-07-00 | MRRiB |  | Dodatek za transport mieszanki mineralno-bitumicznej - za każdy dalszy 1 km transportu ponad 5 km samochodem samowyładowczym do 5 t. |  | 10.508 | t |  |  |  | 28
26 | KNR | 003-0202-02-00 | ATHENASOFT Warszawa |  | Mechaniczne oczyszczenie i skropienie podbudowy lub nawierzchni betonowej (bitumicznej) emulsją, przy zużyciu 0.5 kg/m2 emulsji asfaltowej |  | 171.75 | m2 |  |  |  | 29
27 | KNR | 003-0203-01-00 | ATHENASOFT Warszawa |  | Warstwa przeciwspękaniowa pod warstwy bitumiczne z siatki wzmacniającej do nawierzchni drog. |  | 109.5 | m2 |  |  |  | 30
28 | KNNR | 006-0309-02-10 | MRRiB |  | Warstwa ścieralna nawierzchni,wykonana z mieszanek mineralno-asfaltowych transportowanych samochodem samowyładowczym do 5 t na odl.5 km, o grubości warstwy po zagęszczeniu: 5 cm |  | 171.75 | m2 |  |  |  | 31
29 | KNNR | 006-0308-07-00 | MRRiB |  | Dodatek za transport mieszanki mineralno-bitumicznej - za każdy dalszy 1 km transportu ponad 5 km samochodem samowyładowczym do 5 t. |  | 21.469 | t |  |  |  | 32
30 | KNR | 231-0315-05-00 | IGM Warszawa |  | Wypełnienie szczelin tasmą kauczukowo-asfaltową |  | 109 | m |  |  |  | 33
1.5 |  | ELEMENT |  |  | Roboty montażowe | [6 empty] | 34
31 |  |  |  |  | Przewiert sterowany d=315 mm |  | 161 |  |  |  |  | 35
32 | KNNR | 004-1306-03-00 | MRRiB |  | Kanały z rur kanalizacyjnych poliestrowych o połączeniach sprzęgłowych, przy średnicy nominalnej: 300 mm |  | 166.5 | m |  |  |  | 36
33 | KNNR | 004-1413-03-00 | MRRiB |  | Studnie rewizyjne z kręgów betonowych, wykonywane w gotowym wykopie, o średnicy kręgów: 1200 mm i głębokości studni 3 m |  | 2 | studnia |  |  |  | 37
34 | KNNR | 004-1413-04-00 | MRRiB |  | Studnie rewizyjne z kręgów betonowych, wykonywane w gotowym wykopie, o średnicy kręgów: 1200 mm - za każde 0,5 m różnicy głębokości |  | 2 | szt |  |  |  | 38
35 | KNNR | 004-1417-02-00 | MRRiB |  | Studzienki kanalizacyjne systemowe o średnicy 600 mm, zamknięte rurą teleskopową z: pokrywą żeliwną /kinieta z PE/ |  | 2 | szt |  |  |  | 39
36 |  |  |  |  | Zestaw montażowy DN300 |  | 1 | szt. |  |  |  | 41
37 |  |  |  |  | Skucie starej i wykonanie nowej kinety w komorze rozdziału, osadzenie przejść szczelnych |  | 1 | kpl |  |  |  | 43
38 |  |  |  |  | Wykonanie przełączeń istn. kanałów (k250 i k150) |  | 1 | kpl |  |  |  | 46