## Sheet1
KOSZTORYS OFERTOWY
Lp. | Podstawa | Opis | Jedn. przedm. | Ilość | Cena jedn. | Wartość
Roboty budowlane
1 |  | ROBOTY MUROWE
1 d.1 | KNR-W 4-01 0346-02 | Rozebranie ścianek z cegieł na zaprawie cementowo-wa-piennei o qrubości 1/4 ceq. | m2 | 12.55
2 d.1 | KNR-W 4-01 0346-03 | Rozebranie ścianek z cegieł na zaprawie cementowo-wa-piennei o qrubości 1/2 ceq. | m2 | 142.77
3 d.1 | KNR-W 4-01 0331-02 | Wykucie otworów w ścianach z cegieł o grubości 1/2 ceg. na zaprawie wapiennej lub cementowo-wapiennej dla otworów drzwiowych i okiennych | m2 | 3.6
4 d.1 | KNR-W 4-01 0331-03 | Wykucie otworów w ścianach z cegieł o grubości ponad 1/ 2 ceg. na zaprawie wapiennej lub cementowo-wapiennej dla otworów drzwiowych i okiennych | m3 | 3.07
5 d.1 | KNR-W 4-01 0314-02 | Wykonanie z wykuciem bruzd dla belek przesklepień otworów w ścianach z ceqieł | m3 | 0.22
6 d.1 | KNR-W 4-01 0314-04 | Wykonanie przesklepień otworów w ścianach z cegieł - dostarczenie i obsadzenie belek stalowych do I NP 100 mm | m | 13
7 d.1 | KNR-W 4-01 0314-02 | Wykonanie z wykuciem bruzd dla belek z kątowników przesklepień otworów w ścianach z ceqieł | m3 | 0.02
8 d.1 | KNR-W 4-01 0314-04 | Wykonanie przesklepień otworów w ścianach z cegieł - dostarczenie i obsadzenie belek stalowych kątowników | m | 3.4
9 d.1 | KNR-W 4-01 0304-01 | Uzupełnienie ścian lub zamurowanie otworów w ścianach na zaprawie cementowo-wapiennej cegłami | m3 | 1.51
10 d.1 | KNR-W 2-02 0126-02 | Ścianki działowe pełne z cegieł pełnych grubości 1/2 cegły | m2 | 31.43
11 d.1 | KNR9-01 0105-02 z.sz. 2.3. | Ściany działowe o wys. do 4,5 m z bloków SILKA M12 Budynek jednokondygnacyjny o wysokości ścian do 4.5 m | m2 | 101.27
RAZEM
Lp- | Podstawa | Opis | Jedn. przedm. | Ilość | Cena jedn. | Wartość
2 |  | POSADZKI
12 d.2 | KNR4-04 0504-03 | Rozebranie posadzek z płytek ceramicznych | m2 | 65.35
13 d.2 | KNR 4-04 0504-06 | Rozebranie posadzek z wykładzin z tworzyw sztucznych -rulony | m2 | 147.41
14 d.2 | KNR-W 4-01 0212-01 | Ręczna rozbiórka elementów konstrukcji betonowych nie-zbroionych o qrubości do 15 cm | m3 | 21.28
15 d.2 | KNR-W 4-01 0211-01 | Skucie nierówności betonu na powierzchni do 3.0 m2 przy głębokości skucia do 2 cm na ścianach lub podłogach Krotność = 2 | m2 | 212.8
16 d.2 | KNR-W 4-01 0601-03 | Izolacje przeciwwodne i przeciwwilgociowe powierzchni poziomych 2 warstwami papy asfaltowej z warstwą wyrównawczą z zaprawy cementowej grubości 2 cm i dodaniem środka wodoszczelnego | m2 | 211.47
17 d.2 | KNR-W 2-02 0608-03 | Izolacje cieplne i przeciwdźwiękowe z płyt styropianowych poziome na wierzchu konstrukcji na sucho - jedna warstwa | m2 | 211.47
18 d.2 | KNR-W 2-02 1104-02 1104-03 | Warstwy wyrównawcze pod posadzki z zaprawy cementowej grubości 50 mm zatarte na gładko wzmocnione włóknami | m2 | 211.47
19 d.2 | NNRNKB 202 2805-05 | (z.VI) Posadzki jednobarwne z płytek kamionkowych GRES o wym. 30x30 cm na zaprawie klejowej o gr. warstwy 5 mm w pomieszczeniach o pow.do 10 m2 | m2 | 6.5
20 d.2 | NNRNKB 202 2806-05 | (z.VI) Posadzki jednobarwne z płytek kamionkowych GRES o wym. 30x30 cm na zaprawie klejowej o gr. warstwy 5 mm w pomieszczeniach o pow.ponad 10 m2 | m2 | 17.38
RAZEM
Lp. | Podstawa | Opis | Jedn. przedm. | Ilość | Cena jedn. | Wartość
21 d.2 | KNNR2 1208-01 | Samopoziomujące masy szpachlowe grubości 2,0 mm wewnątrz budynków pod wykładziny | m2 | 65.45
22 d.2 | TZKNBK XI 0506-47 | Ułożenie posadzki z wykładziny rulonowej bez warstwy izolacyjnej, antypoślizgowa z wywinięciem na ściany | m2 | 66.45
23 d.2 | KNR AT-33 0304-03 | Antypoślizgowe posadzki o grubości 1,2 mm z żywicy - SCHOMBURG | m2 | 122.14
24 d.2 | KNR AT-33 0310-03 | Lakierowanie nadające klasę antypoślizgowości - płatki dekoracyjne dekorchips | m2 | 122.14
RAZEM
Lp- | Podstawa | Opis | Jedn. przedm. | Ilość | Cena jedn. | Wartość
3 |  | KONSTRUKCJE STALOWE
25 d.3 | KNR-W 4-01 0208-03 | Przebicie otworów o powierzchni do 0.05 m2 w elementach z betonu żwirowego o grubości do 30 cm | szt. | 5
26 d.3 | KNR-W 4-01 0209-03 | Przebicie otworów o powierzchni 0.05 m2 - 0.10 m2 w elementach z betonu żwiroweqo o qrubości do 20 cm | m2 | 0.84
27 d.3 | TZKNBK XXIV 1001-01 analogia + kalk. wł. | Wykonanie elementów dachowych prostokątnych, kwadratowych | kpi. | 1
28 d.3 | TZKNBK XXIV 1101-02 | Montaż w miejscu wbudowania elementów dachowych prostokątnych, kwadratowych o ciężarze do 50 kq | kg | 422.68
29 d.3 | TZKNBK XXIV 3805-01 | Acetylenowe obrotowe spawanie rur o śr.nom. 40 mm bez ukosowania bez obracania z oczyszczeniem styków | szt. | 10
30 d.3 | KNR-W 4-01 1305-01 | Przecinanie poprzeczne palnikiem ceowników i dwuteowni-ków o wysokości do 120 mm | szt. | 16
30-1 d 3 | KNR-W 205 0904-01 | Przekrycie kratami WEMA | m2 | 4.48
RAZEM
Lp- | Podstawa | Opis | Jedn. przedm. | Ilość | Cena jedn. | Wartość
4 |  | TYNKI, OBLICOWANIA I ROBOTY MALARSKIE
31 d.4 | KNR-W 2-02 0803-03 | Tynki wewnętrzne zwykłe kat. III wykonywane ręcznie na ścianach i słupach | m2 | 62.86
32 d.4 | KNR-W 2-02 0830-02 | Wewnętrzne gładzie gipsowe dwuwarstwowe na ścianach z płyt gipsowych | m2 | 202.54
32-1 d.4 | KNR-W 2-02 0830-06 | Wewnętrzne gładzie gipsowe dwuwarstwowe na sufitach z płyt gipsowych | m2 | 187.53
Lp. | Podstawa | Opis | Jedn. przedm. | Ilość | Cena jedn. | Wartość
33 d.4 | KNR-W 4-01 0711-03 | Uzupełnienie tynków wewnętrznych zwykłych kat.III z zaprawy cem.-wap. na ścianach i słupach prostokątnych na podłożu z cegły, pustaków ceramicznych, gazo- i pianobe-tonów o powierzchni do 5 m2 w 1 mieiscu | m2 | 8.21
34 d.4 | KNR-W 4-01 0705-02 | Wykonanie pasów tynków zwykłych kat. III o szer. do 30 cm na murach z cegieł lub ścianach z betonu pokrywających bruzdy uprzednio zamurowane ceqłami lub dachówkami | m | 77.91
35 d.4 | KNR-W 2-02 0840-04 | Licowanie ścian płytkami z kamieni sztucznych o wymiarach 20x20 cm na zaprawie kleiowei | m2 | 184.84
36 d.4 | KNR-W 4-01 1204-01 | Dwukrotne malowanie farbami emulsyjnymi starych tynków wewnętrznych sufitów | m2 | 211.47
37 d.4 | KNR-W 4-01 1204-08 | Przygotowanie powierzchni pod malowanie farbami emulsyjnymi starych tynków z poszpachlowaniem nierówności | m2 | 581.77
38 d.4 | KNR-W 2-02 1510-01 | Dwukrotne malowanie farbami odpornymi na środki chemiczne powierzchni wewnętrznych - tynków gładkich bez gruntowania - CAPAROL LATEX SAMT 10 | m2 | 185.46
38-1 d.4 | NNRNKB 202 2702-01 | (z.V) Sufity podwieszone o konstrukcji metalowej z wypełnieniem płytami z włókien mineralnch z zastosowaniem profili poprzecznych o dł. 60 cm | m2 | 23.94
RAZEM
Lp. | Podstawa | Opis | Jedn. przedm. | Ilość | Cena jedn. | Wartość
5 |  | STOLARKA DRZWIOWA
39 d.5 | KNR-W 2-02 1025-03 | Ościeżnice stalowe dla drzwi wewnątrzlokalowych i wejściowych do lokalu malowane dwukrotnie na budowie | szt. | 17
40 d.5 | KNR-W 2-02 1025-03 analoqia | Ościeżnice stalowe półtoraskrzydłowe dla drzwi wejściowych częściowo szklonych do lokalu malowane dwukrotnie na budowie | szt. | 1
41 d.5 | KNR-W 2-02 1025-03 analogia | Ościeżnice stalowe dla drzwi wejściowych do lokalu EI30 malowane dwukrotnie na budowie | szt. | 1
42 d.5 | KNR-W 2-02 1022-01 | Skrzydła drzwiowe płytowe wewnętrzne pełne jednoskrzyd-łowe fabrycznie wykończone | szt | 14
43 d.5 | KNR-W 2-02 1022-02 | Skrzydła drzwiowe płytowe wewnętrzne półtoraskrzydłowe częściowo szklone fabrycznie wykończone | szt | 1
44 d.5 | KNR-W 2-02 1022-04 | Skrzydła drzwiowe płytowe wewnętrzne szklone jednos-krzydłowe o powierzchni do 1.6 m2 oszklone szybą o powierzchni ponad 0.25 m2 fabrycznie wykończone | szt | 1
45 d.5 | KNR-W 2-02 1022-04 | Skrzydła drzwiowe płytowe wewnętrzne szklone jednos-krzydłowe oszklone szybą o powierzchni ponad 0.25 m2 fabrycznie wykończone | szt | 2
46 d.5 | KNR-W 2-02 1022-01 | Skrzydła drzwiowe płytowe zewnętrzne pełne jednoskrzyd-łowe fabrycznie wykończone EI30 | szt | 1
46-1 d.5 | KNR 0-19 1024-03 sz. 2.3. | Przeszklenie 220 x120 EI-15 | m2 | 5.28
RAZEM
Lp. | Podstawa | Opis | Jedn. przedm. | Ilość | Cena jedn. | Wartość
6 |  | ZADASZENIE NA BUTLE Z GAZEM
47 d.6 | KNR-W 4-01 0102-02 | Wykopy wąskoprzestrzenne, nieumocnione o szerokości dna do 1.5 m i głębokości do 1.5 m w gruncie suchym lub wilqotnym kat. III | m3 | 1.56
48 d.6 | KNR-W 2-02 0201-01 z.sz. r 03 5.7. 9907-05 | Ławy fundamentowe betonowe prostokątne szerokości do 0.6 m - ręczne układanie betonu. Jako robota w bud. z elementów prefabrykowanych - elementy betonowe i żelbetowe do 1 m3 w iednym mieiscu | m3 | 0.14
49 d.6 | KNR-W 2-02 0101-05 | Fundamenty z bloczków betonowych na zaprawie cemento-wo-wapiennei | m3 | 0.18
50 d.6 | KNR-W 4-01 0105-02 0105-09 | Zasypanie wykopów ziemią z ukopów z przerzutem ziemi na odległość 6 m i ubiciem warstwami co 15 cm w gruncie kat. III | m3 | 1.24
51 d.6 | KNR-W 4-01 0602-08 | Izolacje poziome murów dwuwarstwowe z warstwy wyrównawczej z zaprawy oraz z papy asfaltowej na lepiku | m2 | 0.45
52 d.6 | KNR-W 4-01 0724-05 | Uzupełnienie tynków zewnętrznych zwykłych kategorii I o podłożach z betonów żwirowych, bloczków o powierzchni do 2 m2 w 1 mieiscu | m2 | 1.5
53 d.6 | KNR-W 4-01 0603-04 | Dwuwarstwowe izolacje pionowe murów otynkowanych lepikiem | m2 | 1.5
54 d.6 | KNR-W 2-02 1804-12 | Ogrodzenie z siatki wysokości 2.5 m na słupkach stalowych z rur śr. 76 mm obsadzonych w gruncie i obetonowanych Krotność = 1.25 | m | 2
55 d.6 | KNR 2-23 0404-04 analoqia | Furtka stalowa z kształtowników 1.0x2,5 m wypełniona siatką ocynkowaną z zamkiem Krotność =1.5 | szt. | 1
56 d.6 | KNR 2-31 0511-03 | Nawierzchnie z kostki brukowej betonowej o grubości 8 cm na podsypce cementowo-piaskowei | m2 | 3.75
57 d.6 | NNRNKB 202 0528-01 analogia + kalk. wł. | (z.IV) Pokrycie dachów z poliwęglanu komorowego gr. 10 mm na łatach | m2 | 5.1
RAZEM:
RAZEM KOSZTORYS: