## Sheet1
KOSZTORYS OFERTOWY
Lp. | Opis | Jedn. miary | Ilość | Cena zł | Wartość zł (4x5)
1 | 2 | 3 | 4 | 5 | 6
Centralne Ujecie Wody w Zielonei Górze - Zawadzie, dz. nr 1210/1
1 | Wewnętrzna instalacja wodociągowa
1 d.1 | Rurociągi z rur warstwowych PE-Xc/AI/PE o śr. zewn. 16 mm | m | 45 | 0 | 0
2 d.1 | Rurociągi z rur wielowarstwowych PE-Xc/AI/PE o śr. zewn. 20 mm | m | 31 | 0 | 0
3 d.1 | Rurociągi z rur wielowarstwowych PE-Xc/AI/PE o śr. zewn. 25 mm | m | 34 | 0 | 0
4 d.1 | Rurociągi z rur wielowarstwowych PE-Xc/AL/PE o śr. zewn. 32 mn | m | 11 | 0 | 0
5 d.1 | Rurociągi z rur wielowarstwowych PE-Xc/AL/PE o śr. zewn. 50 mn | m | 8 | 0 | 0
6 d.1 | Łączniki o śr. 20 mm | szt. | 10 | 0 | 0
7 d.1 | Łączniki o śr. 25 mm | szt. | 1 | 0 | 0
8 d.1 | Łączniki o śr. 32 mm | szt. | 2 | 0 | 0
9 d.1 | Łączniki o śr. 50 mm | szt. | 2 | 0 | 0
10 d.1 | Próba szczelności instalacji wodociągowych z rur z tworzyw sztuca nych - próba zasadnicza (pulsacyina) | prob. | 1 | 0 | 0
11 d.1 | Próba szczelności instalacji wodociągowych z rur z tworzyw sztuca nych - dodatek w budynkach mieszkalnych (rurociąg o śr. do 63 mm) | m | 129 | 0 | 0
12 d.1 | Dezynfekcja rurociągów sieci wodociągowych o śr.nominalnej do 150 mm z badaniem próbek wody | m | 129 | 0 | 0
13 d.1 | Płukanie instalacji wodociągowej w budynkach niemieszkalnych | m | 129 | 0 | 0
14 d.1 | Izolacja rurociągów śr. 18 mm otulinami Thermaflex FRZ - jednowarstwowymi qr. 9 mm (E) | m | 45 | 0 | 0
15 d.1 | Izolacja rurociągów śr. 23x9 mm otulinami Thermaflex FRZ - jedno warstwowymi qr. 9 mm (E) | m | 31 | 0 | 0
16 d.1 | Izolacja rurociągów śr. 28 mm otulinami Thermaflex FRZ - jednowarstwowymi qr. 9 mm (E) | m | 16 | 0 | 0
17 d.1 | Izolacja rurociągów śr. 35 mm otulinami Thermaflex FRZ - jednowarstwowymi qr. 9 mm (E) | m | 11 | 0 | 0
18 d.1 | Izolacja rurociągów śr. 18 mm otulinami Thermaflex FRZ - jednowarstwowymi qr. 20 mm (N) | m | 12 | 0 | 0
19 d.1 | Izolacja rurociągów śr. 25 mm otulinami Thermaflex FRZ - jednowarstwowymi qr. 20 mm (N) | m | 18 | 0 | 0
20 d.1 | Dodatki za podejścia dopływowe w rurociągach z tworzyw sztucznych do zaworów czerpalnych, baterii, mieszaczy, dygestoriów. o połączeniu sztywnym o śr. zewnetrznei 20 mm | szt. | 32 | 0 | 0
21 d.1 | Wykucie, zamurowanie i otynkowanie bruzd w ścianach z cegły na zaprawie cementowej | m3 | 1.2 | 0 | 0
22 d.1 | Zestaw hydroforowy 1-pompowy SiBoost Smart Helix VE 1003, 40 V | szt. | 1 | 0 | 0
23 d.1 | Dodatki za wykonanie obustronnych podejść do zestawu hydroforc weqo o śr. nominalnei 50 mm w rurociaqach z tworzyw sztucznych | kpi. | 1 | 0 | 0
24 d.1 | Podgrzewacz wody EPO D-6 Amicus 6kW, 400 V | kpi. | 9 | 0 | 0
25 d.1 | Podgrzewacz wody PPE2-18LCD,18kW, 400 V | kpi. | 1 | 0 | 0
26 d.1 | Filtry do wody; śr. nominalna przyłączy 1/2" | szt. | 2 | 0 | 0
27 d.1 | Zawory kulowe o śr. nominalnej 15 mm | szt. | 10 | 0 | 0
28 d.1 | Zawory kulowe o śr. nominalnej 20 mm | szt. | 1 | 0 | 0
29 d.1 | Zawory czerpalne o śr. nominalnej 20 mm | szt. | 2 | 0 | 0
30 d.1 | Zawory o śr. nominalnej 15 mm, do płuczku, pisuaru, umywalki | szt. | 1 | 0 | 0
31 d.1 | Baterie umywalkowe jednouchwytowe stojące o śr. nominalnej 15 mm | szt. | 7 | 0 | 0
32 d.1 | Baterie zmywakowe stojące o śr. nominalnej 15 mm | szt. | 5 | 0 | 0
33 d.1 | Baterie natryskowe z natryskiem przesuwnym o śr.nominalnej 15 mm | szt. | 1 | 0 | 0
RAZEM:
Lp- | Opis | Jedn. miary | Ilość | Cena zł | Wartość zł (4x5)
1 | 2 | 3 | 4 | 5 | 6
2 | Wewnętrzna instalacja kanalizacji sanitarnej
34 d.2 | Wykopy wąskoprzestrzenne nieumocnione o szerokości dna do 1. m o głębokości do 1.0 m w gruncie suchym kat. I-II z zasypaniem wykopu ziemia z ukopu | m3 | 65.8 | 0 | 0
35 d.2 | Wywiezienie gruzu spryzmowanego samochodami skrzyniowymi n odleqłość do 1 km | m3 | 14.5 | 0 | 0
36 d.2 | Wywiezienie gruzu spryzmowanego samochodami skrzyniowymi -za każdy następny 1 km | m3 | 14.5 | 0 | 0
37 d.2 | Uzupełnienie niezbrojonych ław i stop fundamentowych z betonu monolitvczneqo | m3 | 10.4 | 0 | 0
38 d.2 | Rurociągi żeliwne kanalizacyjne o śr. 150 mm w gotowych wykopach, wewnątrz budynków uszczelnione zaprawą cementowa | m | 2 | 0 | 0
39 d.2 | Rurociągi z PVC kanalizacyjne o śr. 160 mm w gotowych wykopach, wewnątrz budynków o połączeniach wciskowych | m | 7.5 | 0 | 0
40 d.2 | Rurociągi z PVC kanalizacyjne o śr. 110 mm w gotowych wykopach, wewnątrz budynków o połączeniach wciskowych | m | 30.5 | 0 | 0
41 d.2 | Rurociągi z PVC kanalizacyjne o śr. 75 mm w gotowych wykopach wewnątrz budynków o połączeniach wciskowych | m | 5.8 | 0 | 0
42 d.2 | Rurociągi kanalizacyjne z PVC o śr. 110 mm na ścianach w budyń kach mieszkalnych o połączeniach wciskowych | m | 16.5 | 0 | 0
43 d.2 | Rurociągi kanalizacyjne z PVC o śr. 75 mm na ścianach w budynkach mieszkalnych o połączeniach wciskowych | m | 11.6 | 0 | 0
44 d.2 | Wstawienie trójnika z PCW o śr. 150 mm uszczelnianego pierścieniami qumowymi na ścianie | szt. | 2 | 0 | 0
45 d.2 | Czyszczaki z PVC kanalizacyjne o śr. 160 mm o połączeniach wciskowych | szt. | 2 | 0 | 0
46 d.2 | Czyszczaki z PVC kanalizacyjne o śr. 110 mm o połączeniach wciskowych | szt. | 3 | 0 | 0
47 d.2 | Drzwiczki rewizyjne o wymiarach 200 x 250 mm | kpi. | 3 | 0 | 0
48 d.2 | Rury wywiewne z PVC o połączeniu wciskowym o śr. 75 mm | szt. | 3 | 0 | 0
49 d.2 | Rurociągi kanalizacyjne z PVC o śr. 50 mm na ścianach w budynkach niemieszkalnych o połączeniach wciskowych | m | 14 | 0 | 0
50 d.2 | Zlewozmywaki żeliwne, z blachy lub z tworzywa sztucznego na szafce | szt. | 3 | 0 | 0
51 d.2 | Komora gospodarcza ścienna | szt. | 3 | 0 | 0
52 d.2 | Umywalki pojedyncze porcelanowe z syfonem gruszkowym | kpi. | 10 | 0 | 0
53 d.2 | Postument porcelanowy do umywalek | kpi. | 10 | 0 | 0
54 d.2 | Ustępy z płuczką ustępową typu "kompakt" | kpi. | 1 | 0 | 0
55 d.2 | Brodziki natryskowe 40x90x90 cm | kpi. | 1 | 0 | 0
56 d.2 | Kabina 2-śc. szklana 185x90x90 cm | kpi. | 1 | 0 | 0
57 d.2 | Syfony podwójne z tworzywa sztucznego o śr. 50 mm | szt. | 3 | 0 | 0
58 d.2 | Syfony pojedyncze z tworzywa sztucznego o śr. 50 mm | szt. | 7 | 0 | 0
59 d.2 | Syfony brodzikowy z tworzywa sztucznego o śr. 50 mm | szt. | 7 | 0 | 0
60 d.2 | Wpusty podłogowe o śr. 50 mm | szt. | 3 | 0 | 0
61 d.2 | Zawory napowietrzające o śr. 75 mm | szt. | 9 | 0 | 0
62 d.2 | Dodatki za wykonanie podejść odpływowych z PVC o śr. 50 mm o połączeniach wciskowych | szt. | 23 | 0 | 0
63 d.2 | Dodatki za wykonanie podejść odpływowych z PVC o śr. 110 mm połączeniach wciskowych | szt. | 1 | 0 | 0
64 d.2 | Wykucie, zamurowanie i otynkowanie bruzd w ścianach z cegły na zaprawie cementowei | m3 | 0.7 | 0 | 0
RAZEM:
Lp. | Opis | Jedn. miary | Ilość | Cena zł | Wartość zł (4x5)
1 | 2 | 3 | 4 | 5 | 6
3 | Wewnetrzna instalacja c.o.
65 d.3 | Rurociągi z rur warstwowych PE-Xc/AI/PE o śr. zewn. 16 mm | m | 58 | 0 | 0
66 d.3 | Rurociągi z rur wielowarstwowych PE-Xc/AI/PE o śr. zewn. 20 mm | m | 38 | 0 | 0
67 d.3 | Rurociągi z rur wielowarstwowych PE-Xc/AI/PE o śr. zewn. 25 mm | m | 39 | 0 | 0
68 d.3 | Rurociągi z rur wielowarstwowych PE-Xc/AL/PE o śr. zewn. 32 mn | m | 12.5 | 0 | 0
69 d.3 | Łączniki o śr. 16 mm | szt. | 4 | 0 | 0
70 d.3 | Łączniki o śr. 20 mm | szt. | 12 | 0 | 0
71 d.3 | Łączniki o śr. 25 mm | szt. | 10 | 0 | 0
72 d.3 | Łączniki o śr. 32 mm | szt. | 2 | 0 | 0
73 d.3 | Izolacja rurociągów śr. 18 mm otulinami Thermaflex FRZ - jednowarstwowymi qr. 20 mm (N) | m | 58 | 0 | 0
74 d^3j | Izolacja rurociągów śr. 22 mm otulinami Thermaflex FRZ - jednowarstwowymi qr. 20 mm (N) | m | 38 | 0 | 0
75 d.3 | Izolacja rurociągów śr. 28 mm otulinami Thermaflex FRZ - jednowarstwowymi qr. 20 mm (N) | m | 39 | 0 | 0
76 d.3 | Izolacja rurociągów śr.35 mm otulinami Thermaflex FRZ - jednowarstwowymi qr. 30 mm (S) | m | 12.5 | 0 | 0
77 d.3 | Próby szczelności instalacji c.o. z rur z tworzyw sztucznych - próbć zasadnicza (pulsacyjna) | m | 147.5 | 0 | 0
78 d.3 | Płukanie instalacji wodociągowej w budynkach niemieszkalnych | m | 147.5 | 0 | 0
79 d.3 | Wykucie, zamurowanie i otynkowanie bruzd w ścianach z cegły na zaprawie cementowej | m3 | 0.58 | 0 | 0
80 d.3 | Grzejniki stalowe dwupłytowe CV 21s/600x600 | szt. | 2 | 0 | 0
81 d.3 | Grzejniki stalowe dwupłytowe CV 21s/600x700 | szt. | 3 | 0 | 0
81-1 d.3 | Grzejniki stalowe dwupłytowe CV 21s/600x800 | szt. | 2 | 0 | 0
82 d.3 | Grzejniki stalowe dwupłytowe CV 21s/600x900 | szt. | 5 | 0 | 0
83 d.3 | Grzejniki stalowe trzypłytowe CV33/600/1000 mm | szt. | 1 | 0 | 0
84 d.3 | Głowice termostatyczne o zakresie nastaw 6-28 st. C | szt. | 13 | 0 | 0
85 d.3 | Rury przyłączne z tworzyw sztucznych PEX o śr. zewn. 16 mm do qrzeiników | kpi. | 13 | 0 | 0
86 d.3 | Zestaw przyłączeniowy do grzejników | szt. | 13 | 0 | 0
87 d.3 | Próby z dokonaniem regulacji instalacji centralnego ogrzewania (n porąco) | urz. | 13 | 0 | 0
RAZEM:
LP- | Opis | Jedn. miary | Ilość | Cena zł | Wartość zł (4x5)
1 | 2 | 3 | 4 | 5 | 6
4 | Instalacje wentylacji mechanicznej
4.1 | Wentylacja mechaniczna
88 d.4.1 | Dostawa i montaż centrali wentylacyjnej nawiewno-wywiewnej z odzyskiem ciepła z wymiennikiem przeciwprądowym, z nagrzewni elektryczną 15 kW , centrala dachowa typu VBW BD2 2600/1900 petna automatyka (lub równoważna) | szt. :ą | 1 | 0 | 0
89 d.4.1 | Montaż elementów automatyki centrali wentylacyjnej | ukł. | 1 | 0 | 0
90 d.4.1 | Montaż sterowników przewodowych z pracą próbną systemu - pró bami po- montażowymi | szt. | 1 | 0 | 0
91 d.4.1 | Kratki wentylacyjne STWS 100X100 SL/GA | szt. | 4 | 0 | 0
92 d.4.1 | Kratki wentylacyjne STWS 100X200 SL/GA | szt. | 9 | 0 | 0
93 d.4.1 | Kratki wentylacyjne STWS 150X200 SL/GA | szt. | 4 | 0 | 0
94 d.4.1 | Kratki wentylacyjne STWS 200X200 SL/GA | szt. | 3 | 0 | 0
95 d.4.1 | Kratki wentylacyjne STWS 300X200 SL/GA | szt. | 2 | 0 | 0
96 d.4.1 | Kratki wentylacyjne STWS 400X200 SL/GA | szt. | 3 | 0 | 0
97 d.4.1 | Przewody wentylacyjne z blachy stalowej, kotowe, typ B/l o śr. do 200 mm - udział kształtek do 35 % | m2 | 6 | 0 | 0
98 d.4.1 | Przewody wentylacyjne z blachy stalowej, prostokątne, typ A/l o o, wodzie do 600 mm łączone profilami kołnierzowo-nasuwkowymi -udział kształtek do 65 % | m2 | 77 | 0 | 0
99 d.4.1 | Izolacja kanałów wentylacyjnych i klimatyzacyjnych o przekroju prostokątnym matą lamelową ALU LAMELLA MAT firmy ROCK-WOOL mocowaną na szpilki zgrzewane - udział kształtek do 65%; obwód kanałów do 3000 mm | m2 izolacji | 69 | 0 | 0
100 d.4.1 | Izolacja kanałów wentylacyjnych i klimatyzacyjnych o przekroju prostokątnym matą lamelową ALU LAMELLA MAT firmy ROCK-WOOL mocowaną na szpilki zgrzewane - udział kształtek do 65%; obwód kanałów do 3000 mm | m2 izolacji | 8 | 0 | 0
101 d.4.1 | Płaszcze ochronne z blachy ocynkowanej | m2 | 8 | 0 | 0
102 d.4.1 | Montaż konstrukcji pod centralę wentylacyjną w systemie np. Big Foot o masie ~do 250 kq/szt oraz pod agregaty | kpl. | 1 | 0 | 0
103 d.4.1 | Elementy pomocnicze konstrukcji wsporczej izolacji - listwy nośne blachy - powierzchnia izolacji do 10 m2 | m2 | 1.4 | 0 | 0
104 d.4.1 | Przepustnice jednopłaszczyznowe stalowe prostokątne, typ A do przewodów o obwodzie do 1200 mm | szt. | 3 | 0 | 0
105 d.4.1 | Przepustnice jednopłaszczyznowe stalowe prostokątne, typ A do przewodów o obwodzie do 1600 mm | szt. | 1 | 0 | 0
106 d.4.1 | Podstawy dachowe stalowe kołowe typ B/ll o śr. do 250 mm, w układach kanałowych | szt. | 8 | 0 | 0
107 d.4.1 | Cokoły dachowe stalowe kołowe typ B/ll o śr. do 250 mm, w układach kanałowych | szt. | 8 | 0 | 0
108 d.4.1 | Wentylatory RF/4-200S | szt. | 7 | 0 | 0
109 d.4.1 | Wentylatory CRDV-R 200/200/1400T EX | szt. | 1 | 0 | 0
110 d.4.1 | Przewody wentylacyjne z blachy nierdzewnej, kołowe, typ S(Spiro; śr. do 200 mm - udział kształtek do 55 % | m2 | 2.92 | 0 | 0
111 d.4.1 | Montaż i podłączenie Dygestorium (Dygestorium po stronie inwestora) | ukł. | 9 | 0 | 0
112 d.4.1 | Przebicie w dachu otworów o powierzchni do 0.1 m2 - konstrukcja stropu żelbetowa - qrubość stropu 100 mm | otw. | 11 | 0 | 0
113 d.4.1 | Rusztowania ramowe warszawskie jednokolumnowe wysokość do m | kol. | 1 | 0 | 0
RAZEM:
Lp. | Opis | Jedn. miary | Ilość | Cena zł | Wartość zł (4x5)
1 | 2 | 3 | 4 | 5 | 6
4.2 | Próby szczelności, pomiary, uruchomienie instalacji wentylac | i mechanicznej
114 d.4.2 | Uruchomienie i regulacja układów nawiewno-wywiewnych, próby, pomiary, dokumentacja pomiarowa | kpi. | 1 | 0 | 0
115 d.4.2 | Uruchomienie central wentylacyjnych | kpi. | 1 | 0 | 0
RAZEM:
Lp. | Opis | Jedn. miary | Ilość | Cena zł | Wartość zł (4x5)
1 | 2 | 3 | 4 | 5 | 6
4.3 | Instalacja klimatyzacji
4.3.1 | Dostawa urządzeń
116 d.4.3. 1 | Dostawa urządzeń systemu VRV Układ 1: Jednostka zewnętrzna U8LE1EB 9,16 kW, JEDNOSTKI WEWNĘTRZNE: S-45MY2E5A-SZT 3, S-36MY2E5A- SZT 2,S-28MY2E5A- SZT 1 .S-22MY2E5A-SZT 1 TRÓJNIKI INSTALACYJNY - 6 SZT, Sterowniki bezprzewodowe ) | kpi. | 1 | 0 | 0
RAZEM:
LP- | Opis | Jedn. miary | Ilość | Cena zł | Wartość zł (4x5)
1 | 2 | 3 | 4 | 5 | 6
4.3.2 | Montaż urządzeń klimatyzacyjnych
117 d.4.3. 2 | Montaż jednostki zewnętrznej o masie ~150 kg | szt. | 1 | 0 | 0
118 d.4.3. 2 | Montaż jednostki wewnętrznej kasetonowej (wraz z konstrukcją wsporczą zabezpieczoną antykorozyjnie)- | szt. | 7 | 0 | 0
119 d.4.3. 2 | Koszty jednorazowe sprzętu-żurawia samochodowego | kpi. | 1 | 0 | 0
RAZEM:
Lp. | Opis | Jedn. miary | Ilość | Cena zł | Wartość zł (4x5)
1 | 2 | 3 | 4 | 5 | 6
4.3.3 | Rurociągi instalacji obiegu freonu
120 d.4.3. 3 | Rurociągi gazowe miedziane lutowane o śr. zew. 1/4" (6.35 mm) n ścianach w budynkach niemieszkalnych (lutowanie twarde) | m | 37 | 0 | 0
121 d.4.3. 3 | Rurociągi gazowe miedziane lutowane o śr. zew. 3/8" (9,52) na ścianach w budynkach niemieszkalnych (lutowanie twarde) | m | 24 | 0 | 0
122 d.4.3. 3 | Rurociągi gazowe miedziane lutowane o śr. zew. 1/2" (12,7 mm) n ścianach w budynkach niemieszkalnych (lutowanie twarde) | m | 37 | 0 | 0
123 d.4.3. 3 | Rurociągi gazowe miedziane lutowane o śr. zew. 5/8" (15,9 mm) n ścianach w budynkach niemieszkalnych (lutowanie twarde) | m | 21 | 0 | 0
124 d.4.3. 3 | Rurociągi gazowe miedziane lutowane o śr. zew. 3/4" (19,10 mm) na ścianach w budynkach niemieszkalnych (lutowanie twarde) | m | 12 | 0 | 0
125 d.4.3. 3 | Izolacja rurociągów śr. 6,4 mm otulinami kauczukowymi -jednowa stwowymi gr. 9 mm | m | 37 | 0 | 0
126 d.4.3. 3 | Izolacja rurociągów śr. 9,52 mm otulinami kauczukowymi - jednowarstwowy- mi gr.9 mm | m | 24 | 0 | 0
127 d.4.3. 3 | Izolacja rurociągów śr. 12,7 mm otulinami kauczukowymi - jednowarstwowy- mi gr. 13 mm | m | 37 | 0 | 0
128 d.4.3. 3 | Izolacja rurociągów śr. 15,9 mm otulinami kauczukowymi, grubość izolacji 13,0 mm | m | 24 | 0 | 0
129 d.4.3. 3 | Izolacja rurociągów śr. 19,1 mm otulinami kauczukowymi, grubość izolacji 13 mm | m | 12 | 0 | 0
130 d.4.3. 3 | Płaszcze ochronne z blachy aluminiowej -rurociągi o śr.zew. do 55 mm - po- wierzchnia izolacji do 10 m2, rurociągi prowadzone na z< wnatrz | m2 | 2.2 | 0 | 0
131 d.4.3. 3 | Elementy pomocnicze konstrukcji wsporczej izolacji - listwy nośne blachy - powierzchnia izolacji do 10 m2 | m2 | 1 | 0 | 0
132 d.4.3. 3 | Połączenia lutem złączy rur miedzianych i stalowych w instalacji obiegu freonu o śr. 6,35 mm | szt. | 8 | 0 | 0
133 d.4.3. 3 | Połączenia lutem złączy rur miedzianych i stalowych w instalacji obiegu freonu o śr. 9,52 mm | szt. | 4 | 0 | 0
134 d.4.3. 3 | Połączenia lutem złączy rur miedzianych i stalowych w instalacji obiegu freonu o śr. 12,70 mm | szt. | 8 | 0 | 0
135 d.4.3. 3 | Połączenia lutem złączy rur miedzianych i stalowych w instalacji obiegu freonu o śr. 15,90 mm | szt. | 4 | 0 | 0
136 d.4.3. 3 | Połączenia lutem złączy rur miedzianych i stalowych w instalacji obiegu freonu o śr. 19,10 mm | szt. | 2 | 0 | 0
RAZEM:
Lp. | Opis | Jedn. miary | Ilość | Cena zł | Wartość zł (4x5)
1 | 2 | 3 | 4 | 5 | 6
4.3.4 | Próby szczelności, napełnienie i uruchomienie instalacii chłodniczej
137 d.4.3. 4 | Przedmuchanie azotem urządzeń i instalacji chłodniczych freonowych o wy- dajności 60.0 tys.kcal/h | kpi. | 1 | 0 | 0
138 d.4.3. 4 | Próba szczelności urządzeń i instalacji obiegu freonu itp. o wydajności 60.0 tys.kcal/h | kpi. | 1 | 0 | 0
139 d.4.3. 4 | Napełnienie urządzeń i instalacji obiegu freonu i podobnych czynn ków czyn- nikiem chłodniczym - wydajność 60.0 tys.kcal/h | kpi. | 1 | 0 | 0
140 d.4.3. 4 | Uruchomienie i uzyskanie niskich temperatur - wydajność 60.0 tys.kcal/h | kpi. | 1 | 0 | 0
RAZEM:
Lp. | Opis | Jedn. miary | Ilość | Cena zł | Wartość zł (4x5)
1 | 2 | 3 | 4 | 5 | 6
4.3.5 | Kanalizacja skroplin
141 d.4.3. 5 | Rurociągi z tworzyw sztucznych (PP) o śr. zewnętrznej 20 mm o połączę- niach zgrzewanych, na ścianach w budynkach niemieszkalnych | m | 25 | 0 | 0
142 d.4.3. 5 | Rurociągi z tworzyw sztucznych (PP) o śr. zewnętrznej 25 mm o połączę- niach zgrzewanych, na ścianach w budynkach niemieszkalnych | m | 31 | 0 | 0
143 d.4.3. 5 | Dodatki za wykonanie podejść odpływowych (włączenie odpływu skroplin do jednostek wewnętrznych) | podej. | 7 | 0 | 0
144 d.4.3. 5 | Dodatki za podejścia odpływowe w rurociągach z tworzyw sztucznych o śr. zewnętrznej 32 mm -podłączenie instalacji skroplin nad syfonem umywalko- wym lub zlewozmywakowym (kształtki z przeć łużką chrom, do syfonu umy- wałkowego 11/4X32mm z króćcem podłączeniowym do skroplin + redukcia PP32/25) | szt. - | 2 | 0 | 0
145 d.4.3. 5 | Wpięcie ruroc. skroplin do rury spustowej- wykonanie z drabin przf stawnych | miejsc. | 4 | 0 | 0
146 d.4.3. 5 | Blokada antyzapachowa-syfon na odpływie skroplin z jednostki wewnętrz- nej klimatyzatora (przy wpięciu do rury spustowej) | szt. | 4 | 0 | 0
RAZEM:
Lp. | Opis | Jedn. miary | ilość | Cena zł | Wartość zł (4x5)
1 | 2 | 3 | 4 | 5 | 6
4.3.6 | Przebicia, uszczelnienie przejść
147 d.4.3. 6 | Zabezpieczenia przejść w przegrodach oddzielenia pożarowego, masa pęcznięjącą | szt. | 2 | 0 | 0
148 d.4.3. 6 | Wiercenie otworów o głębokości do 40 cm śr. do 80 mm techniką diamento- wą w cegle - roboty z rusztowania lub pomostu | cm | 350 | 0 | 0
149 d.4.3. 6 | Wiercenie otworów o głębokości do 40 cm śr. do 150 mm techniką diamen- tową w cegle - roboty z rusztowania lub pomostu | cm | 30 | 0 | 0
RAZEM:
Lp. | Opis | Jedn. miary | Ilość | Cena zł | Wartość zł (4x5)
1 | 2 | 3 | 4 | 5 | 6
5 | Demontaż wewnetrznei instalacji
5.1 | Demontaż instalacji wodociągowej
150 d.5.1 | Demontaż instalacji wodociągowej | kpi. | 1.000 | 0 | #VALUE!
LP- | Opis | Jedn. miary | Ilość | Cena zł | Wartość zł (4x5)
1 | 2 | 3 | 4 | 5 | 6
5.2 | Demontaż instalacji kanalizacii sanitarnei
151 d.5.2 | Demontaż instalacji kanalizacji sanitarnej | kpi. | 1 | 0 | 0
RAZEM:
Lp. | Opis | Jedn. miary | Ilość | Cena zl | Wartość zł (4x5)
1 | 2 | 3 | 4 | 5 | 6
5.3 | Demontaż instalacji c.o.
152 d.5.3 | Demontaż instalacji c.o. | kpi. | 1 | 0 | 0
RAZEM:
RAZEM KOSZTORYS: